## multirotor
!!! Press F9 to recalculate !!!
[9 empty] | Bisection method for solving RotorInflow lambda | [9 empty] | Bisection method for solving W_total_takeoff
eVTOL general parameters |  |  | Hover segment modeling |  |  | Aerodynamics |  |  | Iter | a | f(a) | b | f(b) | c | f(c) | f(a)*f(c) | f(b)*f(c) | Error (b-a) | Iter | a | f(a) | b | f(b) | c | f(c) | f(a)*f(c) | f(b)*f(c) | Error (b-a)
evtol_config | multirotor |  | power_hover | 205115.1818 | W | dyn_pressure | 551.25 | N/m^2 | 0 | 0 | 0.10195 | 1 | -0.93696 | 0.5 | -0.42456 | -0.043282 | 0.39779 | 1 | 0 |  | 1.4109e-10 |  | 1.4109e-10 |  | 1.4109e-10
N_rotors_lift | 7 |  | thrust_each | 1749.3102 | N | f | 3.5065 | m^2 | 1 | 0 | 0.10195 | 0.5 | -0.42456 | 0.25 | -0.16071 | -0.016383 | 0.068229 | 0.5 | 1 | 500 | -264.3495 | 2500 | 59.0194 | 1500 | 48.3703 | -12786.6513 | 2854.7811 | 2000
rotor_lift_solidity | 0.13 |  |  |  |  | CD0 | 0.11073 |  | 2 | 0 | 0.10195 | 0.25 | -0.16071 | 0.125 | -0.027254 | -0.0027784 | 0.0043798 | 0.25 | 2 | 500 | -264.3495 | 1500 | 48.3703 | 1000 | -67.095 | 17736.5178 | -3245.4005 | 1000
hover_FM | 0.75 |  | Cruise segment modeling |  |  | Parasite_drag | 1932.9852 | N | 3 | 0 | 0.10195 | 0.125 | -0.027254 | 0.0625 | 0.038298 | 0.0039043 | -0.0010438 | 0.125 | 3 | 1000 | -67.095 | 1500 | 48.3703 | 1250 | 0.40757 | -27.3462 | 19.7145 | 500
|  |  | power_fwd_each | 21260.7589 | W | Total_drag | 1932.9852 | N | 4 | 0.0625 | 0.038298 | 0.125 | -0.027254 | 0.09375 | 0.0057107 | 0.00021871 | -0.00015564 | 0.0625 | 4 | 1000 | -67.095 | 1250 | 0.40757 | 1125 | -30.8571 | 2070.359 | -12.5766 | 250
Battery parameters |  |  | power_forward | 148825.3124 | W |  |  |  | 5 | 0.09375 | 0.0057107 | 0.125 | -0.027254 | 0.10938 | -0.010732 | -6.1285e-05 | 0.00029247 | 0.03125 | 5 | 1125 | -30.8571 | 1250 | 0.40757 | 1187.5 | -14.6087 | 450.7814 | -5.9541 | 125
battery_rho | 250 | Wh/kg | [6 empty] | 6 | 0.09375 | 0.0057107 | 0.10938 | -0.010732 | 0.10156 | -0.0024996 | -1.4274e-05 | 2.6824e-05 | 0.015625 | 6 | 1187.5 | -14.6087 | 1250 | 0.40757 | 1218.75 | -6.9472 | 101.4892 | -2.8315 | 62.5
battery_eff | 0.85 |  | Energy and time |  |  | Stability (trim) |  |  | 7 | 0.09375 | 0.0057107 | 0.10156 | -0.0024996 | 0.097656 | 0.0016084 | 9.1852e-06 | -4.0203e-06 | 0.0078125 | 7 | 1218.75 | -6.9472 | 1250 | 0.40757 | 1234.375 | -3.2316 | 22.4503 | -1.3171 | 31.25
battery_max_discharge | 0.8 |  | energy_cnsmp | 82574.953 | Wh | Thrust_all | 12396.8004 | N | 8 | 0.097656 | 0.0016084 | 0.10156 | -0.0024996 | 0.099609 | -0.00044488 | -7.1555e-07 | 1.112e-06 | 0.0039062 | 8 | 1234.375 | -3.2316 | 1250 | 0.40757 | 1242.1875 | -1.4024 | 4.5321 | -0.5716 | 15.625
|  |  | flight_time | 1666.6667 | s | sin_beta | 0.98777 |  | 9 | 0.097656 | 0.0016084 | 0.099609 | -0.00044488 | 0.098633 | 0.00058195 | 9.3601e-07 | -2.5889e-07 | 0.0019531 | 9 | 1242.1875 | -1.4024 | 1250 | 0.40757 | 1246.0938 | -0.49505 | 0.69428 | -0.20177 | 7.8125
Design parameters | [8 empty] | 10 | 0.098633 | 0.00058195 | 0.099609 | -0.00044488 | 0.099121 | 6.8578e-05 | 3.9909e-08 | -3.0509e-08 | 0.00097656 | 10 | 1246.0938 | -0.49505 | 1250 | 0.40757 | 1248.0469 | -0.043143 | 0.021358 | -0.017584 | 3.9062
W_total_takeoff | 1248.2336 | kg | [6 empty] | 11 | 0.099121 | 6.8578e-05 | 0.099609 | -0.00044488 | 0.099365 | -0.00018814 | -1.2902e-08 | 8.3698e-08 | 0.00048828 | 11 | 1248.0469 | -0.043143 | 1250 | 0.40757 | 1249.0234 | 0.18236 | -0.0078677 | 0.074327 | 1.9531
r_rotor_lift | 1.2 | m | Weights modeling |  |  | Rotor performance |  |  | 12 | 0.099121 | 6.8578e-05 | 0.099365 | -0.00018814 | 0.099243 | -5.9777e-05 | -4.0994e-09 | 1.1246e-08 | 0.00024414 | 12 | 1248.0469 | -0.043143 | 1249.0234 | 0.18236 | 1248.5352 | 0.06965 | -0.0030049 | 0.012702 | 0.97656
cruise_speed | 30 | m/s | W_battery | 485.735 | kg | alpha | 0.15656 | rad | 13 | 0.099121 | 6.8578e-05 | 0.099243 | -5.9777e-05 | 0.099182 | 4.4014e-06 | 3.0184e-10 | -2.631e-10 | 0.00012207 | 13 | 1248.0469 | -0.043143 | 1248.5352 | 0.06965 | 1248.291 | 0.013263 | -0.0005722 | 0.00092377 | 0.48828
Rotor¦mu | 0.3 |  | W_rotors | 69.683 | kg | thrust_each | 1770.9715 | N | 14 | 0.099182 | 4.4014e-06 | 0.099243 | -5.9777e-05 | 0.099213 | -2.7688e-05 | -1.2186e-10 | 1.6551e-09 | 6.1035e-05 | 14 | 1248.0469 | -0.043143 | 1248.291 | 0.013263 | 1248.1689 | -0.014935 | 0.00064436 | -0.00019809 | 0.24414
|  |  | W_motors | 44.3977 | kg | omega | 82.3141 | rad/s | 15 | 0.099182 | 4.4014e-06 | 0.099213 | -2.7688e-05 | 0.099197 | -1.1643e-05 | -5.1246e-11 | 3.2237e-10 | 3.0518e-05 | 15 | 1248.1689 | -0.014935 | 1248.291 | 0.013263 | 1248.23 | -0.00083563 | 1.248e-05 | -1.1083e-05 | 0.12207
Mission requirements |  |  | W_fuselage | 147.6518 | kg | Ct | 0.032753 |  | 16 | 0.099182 | 4.4014e-06 | 0.099197 | -1.1643e-05 | 0.09919 | -3.6209e-06 | -1.5937e-11 | 4.2158e-11 | 1.5259e-05 | 16 | 1248.23 | -0.00083563 | 1248.291 | 0.013263 | 1248.2605 | 0.0062139 | -5.1925e-06 | 8.2415e-05 | 0.061035
payload_weight | 400 | kg | W_landing_gear | 27.5224 | kg | Cd0 | 0.012 |  | 17 | 0.099182 | 4.4014e-06 | 0.09919 | -3.6209e-06 | 0.099186 | 3.9024e-07 | 1.7176e-12 | -1.413e-12 | 7.6294e-06 | 17 | 1248.23 | -0.00083563 | 1248.2605 | 0.0062139 | 1248.2452 | 0.0026892 | -2.2471e-06 | 1.671e-05 | 0.030518
flight_range | 50000 | m | W_avionics | 33.4527 | kg | Profile_power | 1477.3324 | W | 18 | 0.099186 | 3.9024e-07 | 0.09919 | -3.6209e-06 | 0.099188 | -1.6153e-06 | -6.3036e-13 | 5.8489e-12 | 3.8147e-06 | 18 | 1248.23 | -0.00083563 | 1248.2452 | 0.0026892 | 1248.2376 | 0.0009248 | -7.7279e-07 | 2.4869e-06 | 0.015259
hover_time | 240 | s | W_flight_control | 7.8201 | kg | lambda | 0.099186 |  | 19 | 0.099186 | 3.9024e-07 | 0.099188 | -1.6153e-06 | 0.099187 | -6.1254e-07 | -2.3904e-13 | 9.8945e-13 | 1.9073e-06 | 19 | 1248.23 | -0.00083563 | 1248.2376 | 0.0009248 | 1248.2338 | 4.6561e-05 | -3.8908e-08 | 4.306e-08 | 0.0076294
|  |  | W_anti_icing | 9.9859 | kg | v_induced | 5.1195 | m/s | 20 | 0.099186 | 3.9024e-07 | 0.099187 | -6.1254e-07 | 0.099186 | -1.1115e-07 | -4.3375e-14 | 6.8083e-14 | 9.5367e-07 | 20 | 1248.23 | -0.00083563 | 1248.2338 | 4.6561e-05 | 1248.2319 | -0.00039453 | 3.2968e-07 | -1.837e-08 | 0.0038147
Constants |  |  | W_furnishings | 21.985 | kg | kappa_raw | 1.2673 |  | 21 | 0.099186 | 3.9024e-07 | 0.099186 | -1.1115e-07 | 0.099186 | 1.3955e-07 | 5.4457e-14 | -1.551e-14 | 4.7684e-07 | 21 | 1248.2319 | -0.00039453 | 1248.2338 | 4.6561e-05 | 1248.2328 | -0.00017399 | 6.8643e-08 | -8.1009e-09 | 0.0019073
rho_air | 1.225 | kg/m^3 | W_residual | 1.4109e-10 | kg | kappa_min | 1.15 |  | 22 | 0.099186 | 1.3955e-07 | 0.099186 | -1.1115e-07 | 0.099186 | 1.4199e-08 | 1.9814e-15 | -1.5782e-15 | 2.3842e-07 | 22 | 1248.2328 | -0.00017399 | 1248.2338 | 4.6561e-05 | 1248.2333 | -6.3712e-05 | 1.1085e-08 | -2.9665e-09 | 0.00095367
gravitational_accel | 9.81 | m/s^2 | Acceptable? | TRUE |  | kappa | 1.2683 |  | 23 | 0.099186 | 1.4199e-08 | 0.099186 | -1.1115e-07 | 0.099186 | -4.8475e-08 | -6.8829e-16 | 5.3879e-15 | 1.1921e-07 | 23 | 1248.2333 | -6.3712e-05 | 1248.2338 | 4.6561e-05 | 1248.2336 | -8.5755e-06 | 5.4637e-10 | -3.9929e-10 | 0.00047684
[9 empty] | 24 | 0.099186 | 1.4199e-08 | 0.099186 | -4.8475e-08 | 0.099186 | -1.7138e-08 | -2.4334e-16 | 8.3076e-16 | 5.9605e-08 | 24 | 1248.2336 | -8.5755e-06 | 1248.2338 | 4.6561e-05 | 1248.2337 | 1.7023e-05 | -1.4598e-10 | 7.9262e-10 | 0.00023842
Softmax | [8 empty] | 25 | 0.099186 | 1.4199e-08 | 0.099186 | -1.7138e-08 | 0.099186 | -1.4695e-09 | -2.0865e-17 | 2.5184e-17 | 2.9802e-08 | 25 | 1248.2336 | -8.5755e-06 | 1248.2337 | 1.7023e-05 | 1248.2336 | 2.2543e-06 | -1.9332e-11 | 3.8376e-11 | 0.00011921
rho | 30 |  | Weight percentages | [5 empty] | 26 | 0.099186 | 1.4199e-08 | 0.099186 | -1.4695e-09 | 0.099186 | 6.3648e-09 | 9.0373e-17 | -9.3528e-18 | 1.4901e-08 | 26 | 1248.2336 | -8.5755e-06 | 1248.2336 | 2.2543e-06 | 1248.2336 | -1.1911e-06 | 1.0214e-11 | -2.6851e-12 | 5.9605e-05
|  |  | W_payload | 32.05 | % |  |  |  | 27 | 0.099186 | 6.3648e-09 | 0.099186 | -1.4695e-09 | 0.099186 | 2.4476e-09 | 1.5579e-17 | -3.5967e-18 | 7.4506e-09 | 27 | 1248.2336 | -1.1911e-06 | 1248.2336 | 2.2543e-06 | 1248.2336 | 5.3162e-07 | -6.3321e-13 | 1.1984e-12 | 2.9802e-05
|  |  | W_battery | 38.91 | % |  |  |  | 28 | 0.099186 | 2.4476e-09 | 0.099186 | -1.4695e-09 | 0.099186 | 4.8909e-10 | 1.1971e-18 | -7.187e-19 | 3.7253e-09 | 28 | 1248.2336 | -1.1911e-06 | 1248.2336 | 5.3162e-07 | 1248.2336 | -2.2992e-06 | 2.7386e-12 | -1.2223e-12 | 1.4901e-05
|  |  | W_powerplant | 9.14 | % |  |  |  | 29 | 0.099186 | 4.8909e-10 | 0.099186 | -1.4695e-09 | 0.099186 | -4.9019e-10 | -2.3975e-19 | 7.2031e-19 | 1.8626e-09 | 29 | 1248.2336 | -2.2992e-06 | 1248.2336 | 5.3162e-07 | 1248.2336 | -8.8381e-07 | 2.0321e-12 | -4.6985e-13 | 7.4506e-06
|  |  | W_structure | 14.03 | % |  |  |  | 30 | 0.099186 | 4.8909e-10 | 0.099186 | -4.9019e-10 | 0.099186 | -5.4742e-13 | -2.6774e-22 | 2.6834e-22 | 9.3132e-10 | 30 | 1248.2336 | -8.8381e-07 | 1248.2336 | 5.3162e-07 | 1248.2336 | -1.761e-07 | 1.5564e-13 | -9.3617e-14 | 3.7253e-06
|  |  | W_equipment | 5.87 | % | [13 empty] | 31 | 1248.2336 | -1.761e-07 | 1248.2336 | 5.3162e-07 | 1248.2336 | 1.7776e-07 | -3.1303e-14 | 9.4501e-14 | 1.8626e-06
|  |  | Total | 100 | % | [13 empty] | 32 | 1248.2336 | -1.761e-07 | 1248.2336 | 1.7776e-07 | 1248.2336 | 8.3242e-10 | -1.4659e-16 | 1.4797e-16 | 9.3132e-07
[19 empty] | 33 | 1248.2336 | -1.761e-07 | 1248.2336 | 8.3242e-10 | 1248.2336 | -8.7632e-08 | 1.5432e-14 | -7.2946e-17 | 4.6566e-07
[19 empty] | 34 | 1248.2336 | -8.7632e-08 | 1248.2336 | 8.3242e-10 | 1248.2336 | -4.34e-08 | 3.8033e-15 | -3.6127e-17 | 2.3283e-07
[19 empty] | 35 | 1248.2336 | -4.34e-08 | 1248.2336 | 8.3242e-10 | 1248.2336 | -2.1284e-08 | 9.2373e-16 | -1.7717e-17 | 1.1642e-07
[19 empty] | 36 | 1248.2336 | -2.1284e-08 | 1248.2336 | 8.3242e-10 | 1248.2336 | -1.0226e-08 | 2.1765e-16 | -8.5123e-18 | 5.8208e-08
[19 empty] | 37 | 1248.2336 | -1.0226e-08 | 1248.2336 | 8.3242e-10 | 1248.2336 | -4.6969e-09 | 4.803e-17 | -3.9097e-18 | 2.9104e-08
[19 empty] | 38 | 1248.2336 | -4.6969e-09 | 1248.2336 | 8.3242e-10 | 1248.2336 | -1.9324e-09 | 9.0764e-18 | -1.6086e-18 | 1.4552e-08
[19 empty] | 39 | 1248.2336 | -1.9324e-09 | 1248.2336 | 8.3242e-10 | 1248.2336 | -5.5024e-10 | 1.0633e-18 | -4.5803e-19 | 7.276e-09
[19 empty] | 40 | 1248.2336 | -5.5024e-10 | 1248.2336 | 8.3242e-10 | 1248.2336 | 1.4109e-10 | -7.7631e-20 | 1.1744e-19 | 3.638e-09

## lift+cruise
!!! Press F9 to recalculate !!!
[9 empty] | Bisection method for solving RotorInflow lambda | [9 empty] | Bisection method for solving W_total
eVTOL general parameters |  |  | Hover segment modeling |  |  | Aerodynamics |  |  | Iter | a | f(a) | b | f(b) | c | f(c) | f(a)*f(c) | f(b)*f(c) | Error (b-a) | Iter | a | f(a) | b | f(b) | c | f(c) | f(a)*f(c) | f(b)*f(c) | Error (b-a)
evtol_config | lift+cruise |  | power_hover | 166764.642 | W | lift | 11757.818 | N | 0 | 0 | 0.63509 | 1 | -0.57974 | 0.5 | -0.071738 | -0.04556 | 0.041589 | 1 | 0 |  | -1.0618e-10 |  | -1.0618e-10 |  | -1.0618e-10
N_rotors_lift | 6 |  | thrust_each | 1959.6363 | N | dyn_pressure | 1852.8125 | N/m^2 | 1 | 0 | 0.63509 | 0.5 | -0.071738 | 0.25 | 0.19405 | 0.12324 | -0.013921 | 0.5 | 1 | 500 | -357.0306 | 2500 | 536.3804 | 1500 | 142.5571 | -50897.2545 | 76464.8295 | 2000
N_rotors_cruise | 1 |  |  |  |  | f | 0.2841 | m^2 | 2 | 0.25 | 0.19405 | 0.5 | -0.071738 | 0.375 | 0.058564 | 0.011364 | -0.0042012 | 0.25 | 2 | 500 | -357.0306 | 1500 | 142.5571 | 1000 | -98.6977 | 35238.1178 | -14070.064 | 1000
rotor_lift_solidity | 0.13 |  | Cruise segment modeling |  |  | CD0 | 0.026862 |  | 3 | 0.375 | 0.058564 | 0.5 | -0.071738 | 0.4375 | -0.0069619 | -0.00040772 | 0.00049943 | 0.125 | 3 | 1000 | -98.6977 | 1500 | 142.5571 | 1250 | 24.9881 | -2466.2665 | 3562.2275 | 500
rotor_cruise_solidity | 0.13 |  | power_fwd_each | 48888.0962 | W | Parasite_drag | 526.3917 | N | 4 | 0.375 | 0.058564 | 0.4375 | -0.0069619 | 0.40625 | 0.025686 | 0.0015043 | -0.00017882 | 0.0625 | 4 | 1000 | -98.6977 | 1250 | 24.9881 | 1125 | -36.16 | 3568.9151 | -903.57 | 250
hover_FM | 0.75 |  | power_forward | 48888.0962 | W | Oswald_e | 0.75662 |  | 5 | 0.40625 | 0.025686 | 0.4375 | -0.0069619 | 0.42188 | 0.0093364 | 0.00023981 | -6.4999e-05 | 0.03125 | 5 | 1125 | -36.16 | 1250 | 24.9881 | 1187.5 | -5.4024 | 195.3504 | -134.9952 | 125
[6 empty] | CL_cruise | 0.6 |  | 6 | 0.42188 | 0.0093364 | 0.4375 | -0.0069619 | 0.42969 | 0.0011812 | 1.1028e-05 | -8.2233e-06 | 0.015625 | 6 | 1187.5 | -5.4024 | 1250 | 24.9881 | 1218.75 | 9.8399 | -53.1587 | 245.8791 | 62.5
Wing parameters |  |  | Energy and time |  |  | CD_cruise | 0.042007 |  | 7 | 0.42969 | 0.0011812 | 0.4375 | -0.0069619 | 0.43359 | -0.0028918 | -3.4158e-06 | 2.0133e-05 | 0.0078125 | 7 | 1187.5 | -5.4024 | 1218.75 | 9.8399 | 1203.125 | 2.2304 | -12.0492 | 21.9464 | 31.25
wing_AR | 10 |  | energy_cnsmp | 35808.6005 | Wh | Total_drag | 823.1835 | N | 8 | 0.42969 | 0.0011812 | 0.43359 | -0.0028918 | 0.43164 | -0.00085571 | -1.0107e-06 | 2.4746e-06 | 0.0039062 | 8 | 1187.5 | -5.4024 | 1203.125 | 2.2304 | 1195.3125 | -1.5831 | 8.5527 | -3.5309 | 15.625
|  |  | flight_time | 1818.1818 | s | L/D | 14.2834 |  | 9 | 0.42969 | 0.0011812 | 0.43164 | -0.00085571 | 0.43066 | 0.00016264 | 1.9211e-07 | -1.3917e-07 | 0.0019531 | 9 | 1195.3125 | -1.5831 | 1203.125 | 2.2304 | 1199.2188 | 0.32434 | -0.51347 | 0.72339 | 7.8125
Battery parameters | [8 empty] | 10 | 0.43066 | 0.00016264 | 0.43164 | -0.00085571 | 0.43115 | -0.00034656 | -5.6364e-08 | 2.9655e-07 | 0.00097656 | 10 | 1195.3125 | -1.5831 | 1199.2188 | 0.32434 | 1197.2656 | -0.62921 | 0.99612 | -0.20408 | 3.9062
battery_rho | 250 | Wh/kg | [6 empty] | 11 | 0.43066 | 0.00016264 | 0.43115 | -0.00034656 | 0.43091 | -9.1964e-05 | -1.4957e-08 | 3.1871e-08 | 0.00048828 | 11 | 1197.2656 | -0.62921 | 1199.2188 | 0.32434 | 1198.2422 | -0.15239 | 0.095887 | -0.049427 | 1.9531
battery_eff | 0.85 |  | Weights modeling |  |  | Rotor performance |  |  | 12 | 0.43066 | 0.00016264 | 0.43091 | -9.1964e-05 | 0.43079 | 3.5337e-05 | 5.7472e-09 | -3.2497e-09 | 0.00024414 | 12 | 1198.2422 | -0.15239 | 1199.2188 | 0.32434 | 1198.7305 | 0.085985 | -0.013103 | 0.027888 | 0.97656
battery_max_discharge | 0.8 |  | W_battery | 210.6388 | kg | alpha | 1.4835 | rad | 13 | 0.43079 | 3.5337e-05 | 0.43091 | -9.1964e-05 | 0.43085 | -2.8314e-05 | -1.0005e-09 | 2.6039e-09 | 0.00012207 | 13 | 1198.2422 | -0.15239 | 1198.7305 | 0.085985 | 1198.4863 | -0.033201 | 0.0050595 | -0.0028548 | 0.48828
|  |  | W_rotors | 79.7667 | kg | thrust_each | 823.1835 | N | 14 | 0.43079 | 3.5337e-05 | 0.43085 | -2.8314e-05 | 0.43082 | 3.5114e-06 | 1.2408e-10 | -9.9421e-11 | 6.1035e-05 | 14 | 1198.4863 | -0.033201 | 1198.7305 | 0.085985 | 1198.6084 | 0.026393 | -0.00087626 | 0.0022694 | 0.24414
Design parameters |  |  | W_motors | 52.2147 | kg | omega | 153.1493 | rad/s | 15 | 0.43082 | 3.5114e-06 | 0.43085 | -2.8314e-05 | 0.43083 | -1.2401e-05 | -4.3546e-11 | 3.5113e-10 | 3.0518e-05 | 15 | 1198.4863 | -0.033201 | 1198.6084 | 0.026393 | 1198.5474 | -0.0034036 | 0.000113 | -8.983e-05 | 0.12207
W_total_takeoff | 1198.5543 | kg | W_fuselage | 146.7908 | kg | mu | 0.036065 |  | 16 | 0.43082 | 3.5114e-06 | 0.43083 | -1.2401e-05 | 0.43082 | -4.445e-06 | -1.5608e-11 | 5.5123e-11 | 1.5259e-05 | 16 | 1198.5474 | -0.0034036 | 1198.6084 | 0.026393 | 1198.5779 | 0.011495 | -3.9124e-05 | 0.00030338 | 0.061035
r_rotor_lift | 1.5 | m | W_landing_gear | 26.7684 | kg | Ct | 0.016075 |  | 17 | 0.43082 | 3.5114e-06 | 0.43082 | -4.445e-06 | 0.43082 | -4.6679e-07 | -1.6391e-12 | 2.0749e-12 | 7.6294e-06 | 17 | 1198.5474 | -0.0034036 | 1198.5779 | 0.011495 | 1198.5626 | 0.0040454 | -1.3769e-05 | 4.6502e-05 | 0.030518
r_rotor_cruise | 0.86787 | m | W_wing | 212.1167 | kg | Cd0 | 0.012 |  | 18 | 0.43082 | 3.5114e-06 | 0.43082 | -4.6679e-07 | 0.43082 | 1.5223e-06 | 5.3454e-12 | -7.1059e-13 | 3.8147e-06 | 18 | 1198.5474 | -0.0034036 | 1198.5626 | 0.0040454 | 1198.555 | 0.00032093 | -1.0923e-06 | 1.2983e-06 | 0.015259
cruise_speed | 55 | m/s | W_htail | 0 | kg | Profile_power | 1335.2276 | W | 19 | 0.43082 | 1.5223e-06 | 0.43082 | -4.6679e-07 | 0.43082 | 5.2775e-07 | 8.034e-13 | -2.4635e-13 | 1.9073e-06 | 19 | 1198.5474 | -0.0034036 | 1198.555 | 0.00032093 | 1198.5512 | -0.0015413 | 5.246e-06 | -4.9466e-07 | 0.0076294
wing_area | 10.5765 | m^2 | W_vtail | 0 | kg | lambda | 0.43082 |  | 20 | 0.43082 | 5.2775e-07 | 0.43082 | -4.6679e-07 | 0.43082 | 3.0483e-08 | 1.6087e-14 | -1.4229e-14 | 9.5367e-07 | 20 | 1198.5512 | -0.0015413 | 1198.555 | 0.00032093 | 1198.5531 | -0.00061019 | 9.4051e-07 | -1.9583e-07 | 0.0038147
Rotor¦J | 1.3 |  | W_avionics | 32.1213 | kg | v_induced | 2.4711 | m/s | 21 | 0.43082 | 3.0483e-08 | 0.43082 | -4.6679e-07 | 0.43082 | -2.1815e-07 | -6.6499e-15 | 1.0183e-13 | 4.7684e-07 | 21 | 1198.5531 | -0.00061019 | 1198.555 | 0.00032093 | 1198.554 | -0.00014443 | 8.8128e-08 | -4.6351e-08 | 0.0019073
|  |  | W_flight_control | 7.6941 | kg | kappa_raw | 1.1972 |  | 22 | 0.43082 | 3.0483e-08 | 0.43082 | -2.1815e-07 | 0.43082 | -9.3835e-08 | -2.8604e-15 | 2.047e-14 | 2.3842e-07 | 22 | 1198.554 | -0.00014443 | 1198.555 | 0.00032093 | 1198.5545 | 8.8253e-05 | -1.2746e-08 | 2.8323e-08 | 0.00095367
Mission requirements |  |  | W_anti_icing | 9.5884 | kg | kappa_min | 1.15 |  | 23 | 0.43082 | 3.0483e-08 | 0.43082 | -9.3835e-08 | 0.43082 | -3.1676e-08 | -9.6558e-16 | 2.9723e-15 | 1.1921e-07 | 23 | 1198.554 | -0.00014443 | 1198.5545 | 8.8253e-05 | 1198.5543 | -2.8291e-05 | 4.086e-09 | -2.4968e-09 | 0.00047684
payload_weight | 400 | kg | W_furnishings | 20.8544 | kg | kappa | 1.2045 |  | 24 | 0.43082 | 3.0483e-08 | 0.43082 | -3.1676e-08 | 0.43082 | -5.9658e-10 | -1.8186e-17 | 1.8897e-17 | 5.9605e-08 | 24 | 1198.5543 | -2.8291e-05 | 1198.5545 | 8.8253e-05 | 1198.5544 | 2.9981e-05 | -8.482e-10 | 2.6459e-09 | 0.00023842
flight_range | 100000 | m | W_residual | -1.0618e-10 | kg |  |  |  | 25 | 0.43082 | 3.0483e-08 | 0.43082 | -5.9658e-10 | 0.43082 | 1.4943e-08 | 4.5551e-16 | -8.9148e-18 | 2.9802e-08 | 25 | 1198.5543 | -2.8291e-05 | 1198.5544 | 2.9981e-05 | 1198.5543 | 8.4478e-07 | -2.39e-11 | 2.5327e-11 | 0.00011921
hover_time | 240 | s | Acceptable? | TRUE |  |  |  |  | 26 | 0.43082 | 1.4943e-08 | 0.43082 | -5.9658e-10 | 0.43082 | 7.1733e-09 | 1.0719e-16 | -4.2795e-18 | 1.4901e-08 | 26 | 1198.5543 | -2.8291e-05 | 1198.5543 | 8.4478e-07 | 1198.5543 | -1.3518e-05 | 3.8245e-10 | -1.142e-11 | 5.9605e-05
[9 empty] | 27 | 0.43082 | 7.1733e-09 | 0.43082 | -5.9658e-10 | 0.43082 | 3.2884e-09 | 2.3588e-17 | -1.9618e-18 | 7.4506e-09 | 27 | 1198.5543 | -1.3518e-05 | 1198.5543 | 8.4478e-07 | 1198.5543 | -6.5419e-06 | 8.8434e-11 | -5.5264e-12 | 2.9802e-05
Constants | [8 empty] | 28 | 0.43082 | 3.2884e-09 | 0.43082 | -5.9658e-10 | 0.43082 | 1.3459e-09 | 4.4257e-18 | -8.0293e-19 | 3.7253e-09 | 28 | 1198.5543 | -6.5419e-06 | 1198.5543 | 8.4478e-07 | 1198.5543 | -2.8485e-06 | 1.8635e-11 | -2.4064e-12 | 1.4901e-05
rho_air | 1.225 | kg/m^3 | Weight percentages | [5 empty] | 29 | 0.43082 | 1.3459e-09 | 0.43082 | -5.9658e-10 | 0.43082 | 3.7465e-10 | 5.0424e-19 | -2.2351e-19 | 1.8626e-09 | 29 | 1198.5543 | -2.8485e-06 | 1198.5543 | 8.4478e-07 | 1198.5543 | -1.0019e-06 | 2.8539e-12 | -8.4637e-13 | 7.4506e-06
gravitational_accel | 9.81 | m/s^2 | W_payload | 33.37 | % |  |  |  | 30 | 0.43082 | 3.7465e-10 | 0.43082 | -5.9658e-10 | 0.43082 | -1.1097e-10 | -4.1574e-20 | 6.6201e-20 | 9.3132e-10 | 30 | 1198.5543 | -1.0019e-06 | 1198.5543 | 8.4478e-07 | 1198.5543 | -7.8553e-08 | 7.8701e-14 | -6.636e-14 | 3.7253e-06
AoA | 5 | deg | W_battery | 17.57 | % | [13 empty] | 31 | 1198.5543 | -7.8553e-08 | 1198.5543 | 8.4478e-07 | 1198.5543 | 3.8311e-07 | -3.0095e-14 | 3.2364e-13 | 1.8626e-06
|  |  | W_powerplant | 11.01 | % | [13 empty] | 32 | 1198.5543 | -7.8553e-08 | 1198.5543 | 3.8311e-07 | 1198.5543 | 1.5228e-07 | -1.1962e-14 | 5.834e-14 | 9.3132e-07
Softmax |  |  | W_structure | 32.18 | % | [13 empty] | 33 | 1198.5543 | -7.8553e-08 | 1198.5543 | 1.5228e-07 | 1198.5543 | 3.6863e-08 | -2.8957e-15 | 5.6135e-15 | 4.6566e-07
rho | 30 |  | W_equipment | 5.86 | % | [13 empty] | 34 | 1198.5543 | -7.8553e-08 | 1198.5543 | 3.6863e-08 | 1198.5543 | -2.0845e-08 | 1.6374e-15 | -7.6841e-16 | 2.3283e-07
|  |  | Total | 99.99 | % | [13 empty] | 35 | 1198.5543 | -2.0845e-08 | 1198.5543 | 3.6863e-08 | 1198.5543 | 8.0088e-09 | -1.6694e-16 | 2.9523e-16 | 1.1642e-07
[19 empty] | 36 | 1198.5543 | -2.0845e-08 | 1198.5543 | 8.0088e-09 | 1198.5543 | -6.4182e-09 | 1.3379e-16 | -5.1402e-17 | 5.8208e-08
| 1.2 | [17 empty] | 37 | 1198.5543 | -6.4182e-09 | 1198.5543 | 8.0088e-09 | 1198.5543 | 7.9535e-10 | -5.1047e-18 | 6.3698e-18 | 2.9104e-08
| 0.9 | [17 empty] | 38 | 1198.5543 | -6.4182e-09 | 1198.5543 | 7.9535e-10 | 1198.5543 | -2.8114e-09 | 1.8044e-17 | -2.236e-18 | 1.4552e-08
| 55 | [17 empty] | 39 | 1198.5543 | -2.8114e-09 | 1198.5543 | 7.9535e-10 | 1198.5543 | -1.0079e-09 | 2.8337e-18 | -8.0167e-19 | 7.276e-09
| 6.4 | [17 empty] | 40 | 1198.5543 | -1.0079e-09 | 1198.5543 | 7.9535e-10 | 1198.5543 | -1.0618e-10 | 1.0703e-19 | -8.4453e-20 | 3.638e-09
| 1 | [11 empty] | AR | 10 | 10 | 10 | 10
[13 empty] | S | 6.4 | 3.6 | 14.4 | 0
[13 empty] | b | 8 | 6 | 12

## Sheet1
| helicopter | multirotor | tiltrotor | tiltwing | lift+cruise
Gross weight | 3269 | 2864 | 3858 | 4399 | 3863 | lb
n_rotor | 1 | 4 | 2 | 4 | 5
Eqv flat plat area (f) | 6.6 | 25.9 | 4.7 | 5.2 | 15.8 | ft2
Eqv_flat_plat_calc | 5.5066 | 39.1103 | 3.9358 | 4.2956 | 3.9392
K_eqv | 2.9964 |  | 1.9107 | 1.9369 | 6.4176
thrust | [5 empty] | N
torque | [5 empty] | Nm
P_motor | [5 empty] | kW
omega | [5 empty] | RPM
W_rotor+hubs | [5 empty] | lb
W_motor | [5 empty] | lb
W_motor_controller | [5 empty] | lb
technology_factor | 0.8