## Sheet1
!!! Press F9 to recalculate !!!
Bisection method for solving RotorInflow lambda
UAV general parameters |  |  | Hover segment modeling |  |  | Aerodynamics |  |  | Iter | a | f(a) | b | f(b) | c | f(c) | f(a)*f(c) | f(b)*f(c) | Error (b-a)
evtol_config | lift+cruise |  | power_hover | 291853.0838 | W | lift | 14715 | N | 0 | 0 | 0.58425 | 1 | -0.67549 | 0.5 | -0.1681 | -0.098213 | 0.11355 | 1
N_rotors_lift | 6 |  | thrust_each | 2452.5 | N | dyn_pressure | 1852.8125 | N/m^2 | 1 | 0 | 0.58425 | 0.5 | -0.1681 | 0.25 | 0.096564 | 0.056417 | -0.016232 | 0.5
N_rotors_cruise | 1 |  |  |  |  | f | 0.32994 | m^2 | 2 | 0.25 | 0.096564 | 0.5 | -0.1681 | 0.375 | -0.038191 | -0.0036879 | 0.00642 | 0.25
rotor_lift_solidity | 0.13 |  | Cruise segment modeling |  |  | CD0 | 0.051553 |  | 3 | 0.25 | 0.096564 | 0.375 | -0.038191 | 0.3125 | 0.028222 | 0.0027253 | -0.0010779 | 0.125
rotor_cruise_solidity | 0.13 |  | power_fwd_each | 84922.1715 | W | Parasite_drag | 611.3145 | N | 4 | 0.3125 | 0.028222 | 0.375 | -0.038191 | 0.34375 | -0.0051606 | -0.00014564 | 0.00019709 | 0.0625
hover_FM | 0.75 |  | power_forward | 84922.1715 | W | Oswald_e | 0.75662 |  | 5 | 0.3125 | 0.028222 | 0.34375 | -0.0051606 | 0.32812 | 0.011481 | 0.00032401 | -5.9247e-05 | 0.03125
[6 empty] | CL_cruise | 1.2409 |  | 6 | 0.32812 | 0.011481 | 0.34375 | -0.0051606 | 0.33594 | 0.0031484 | 3.6145e-05 | -1.6247e-05 | 0.015625
Wing parameters |  |  | Energy and time |  |  | CD_cruise | 0.11634 |  | 7 | 0.33594 | 0.0031484 | 0.34375 | -0.0051606 | 0.33984 | -0.0010089 | -3.1765e-06 | 5.2067e-06 | 0.0078125
wing_AR | 10 |  | energy_cnsmp | 21601.3715 | Wh | Total_drag | 1379.5298 | N | 8 | 0.33594 | 0.0031484 | 0.33984 | -0.0010089 | 0.33789 | 0.001069 | 3.3656e-06 | -1.0785e-06 | 0.0039062
|  |  | flight_time | 90.9091 | s |  |  |  | 9 | 0.33789 | 0.001069 | 0.33984 | -0.0010089 | 0.33887 | 2.9848e-05 | 3.1908e-08 | -3.0115e-08 | 0.0019531
Battery parameters | [5 empty] | Rotor performance |  |  | 10 | 0.33887 | 2.9848e-05 | 0.33984 | -0.0010089 | 0.33936 | -0.00048959 | -1.4613e-08 | 4.9397e-07 | 0.00097656
battery_rho | 280 | Wh/kg |  |  |  | alpha | 1.4835 | rad | 11 | 0.33887 | 2.9848e-05 | 0.33936 | -0.00048959 | 0.33911 | -0.00022988 | -6.8616e-09 | 1.1255e-07 | 0.00048828
battery_eff | 0.85 |  | Weights modeling |  |  | thrust_each | 1379.5298 | N | 12 | 0.33887 | 2.9848e-05 | 0.33911 | -0.00022988 | 0.33899 | -0.00010002 | -2.9854e-09 | 2.2993e-08 | 0.00024414
battery_max_discharge | 0.8 |  | W_battery | 113.4526 | kg | omega | 191.9862 | rad/s | 13 | 0.33887 | 2.9848e-05 | 0.33899 | -0.00010002 | 0.33893 | -3.5086e-05 | -1.0473e-09 | 3.5093e-09 | 0.00012207
power_overhead_factor | 1.5 |  | W_rotors | 107.0473 | kg | mu | 0.027743 |  | 14 | 0.33887 | 2.9848e-05 | 0.33893 | -3.5086e-05 | 0.3389 | -2.6192e-06 | -7.8178e-11 | 9.1898e-11 | 6.1035e-05
|  |  | W_motors | 82.5057 | kg | Ct | 0.014823 |  | 15 | 0.33887 | 2.9848e-05 | 0.3389 | -2.6192e-06 | 0.33888 | 1.3614e-05 | 4.0637e-10 | -3.5659e-11 | 3.0518e-05
Design parameters |  |  | W_ESCs |  | kg | Cd0 | 0.012 |  | 16 | 0.33888 | 1.3614e-05 | 0.3389 | -2.6192e-06 | 0.33889 | 5.4976e-06 | 7.4848e-11 | -1.4399e-11 | 1.5259e-05
W_total_takeoff | 1500 | kg | W_frame |  | kg | Profile_power | 3146.9858 | W | 17 | 0.33889 | 5.4976e-06 | 0.3389 | -2.6192e-06 | 0.33889 | 1.4392e-06 | 7.9123e-12 | -3.7696e-12 | 7.6294e-06
r_rotor_lift | 1.2 | m | W_wing |  | kg | lambda | 0.3389 |  | 18 | 0.33889 | 1.4392e-06 | 0.3389 | -2.6192e-06 | 0.3389 | -5.8999e-07 | -8.4912e-13 | 1.5453e-12 | 3.8147e-06
r_rotor_cruise | 0.9 | m | W_residual |  | kg | v_induced | 3.7662 | m/s | 19 | 0.33889 | 1.4392e-06 | 0.3389 | -5.8999e-07 | 0.33889 | 4.2462e-07 | 6.1112e-13 | -2.5052e-13 | 1.9073e-06
cruise_speed | 55 | m/s | Acceptable? |  |  | kappa_raw | 1.18 |  | 20 | 0.33889 | 4.2462e-07 | 0.3389 | -5.8999e-07 | 0.3389 | -8.2684e-08 | -3.5109e-14 | 4.8782e-14 | 9.5367e-07
wing_area | 6.4 | m^2 |  |  |  | kappa_min | 1.15 |  | 21 | 0.33889 | 4.2462e-07 | 0.3389 | -8.2684e-08 | 0.3389 | 1.7097e-07 | 7.2595e-14 | -1.4136e-14 | 4.7684e-07
Rotor¦J | 1 |  |  |  |  | kappa | 1.1914 |  | 22 | 0.3389 | 1.7097e-07 | 0.3389 | -8.2684e-08 | 0.3389 | 4.4141e-08 | 7.5467e-15 | -3.6498e-15 | 2.3842e-07
|  |  | Weight percentages | [5 empty] | 23 | 0.3389 | 4.4141e-08 | 0.3389 | -8.2684e-08 | 0.3389 | -1.9271e-08 | -8.5067e-16 | 1.5934e-15 | 1.1921e-07
Mission requirements |  |  | W_payload |  | % |  |  |  | 24 | 0.3389 | 4.4141e-08 | 0.3389 | -1.9271e-08 | 0.3389 | 1.2435e-08 | 5.4889e-16 | -2.3964e-16 | 5.9605e-08
flight_range | 5000 | m | W_battery |  | % |  |  |  | 25 | 0.3389 | 1.2435e-08 | 0.3389 | -1.9271e-08 | 0.3389 | -3.4183e-09 | -4.2506e-17 | 6.5875e-17 | 2.9802e-08
hover_time | 240 | s | W_rotors |  | % |  |  |  | 26 | 0.3389 | 1.2435e-08 | 0.3389 | -3.4183e-09 | 0.3389 | 4.5083e-09 | 5.6061e-17 | -1.5411e-17 | 1.4901e-08
|  |  | W_motors |  | % |  |  |  | 27 | 0.3389 | 4.5083e-09 | 0.3389 | -3.4183e-09 | 0.3389 | 5.4504e-10 | 2.4572e-18 | -1.8631e-18 | 7.4506e-09
Conditions |  |  | W_ESCs |  | % |  |  |  | 28 | 0.3389 | 5.4504e-10 | 0.3389 | -3.4183e-09 | 0.3389 | -1.4366e-09 | -7.8301e-19 | 4.9107e-18 | 3.7253e-09
rho_air | 1.225 | kg/m^3 | W_frame |  | % |  |  |  | 29 | 0.3389 | 5.4504e-10 | 0.3389 | -1.4366e-09 | 0.3389 | -4.4578e-10 | -2.4297e-19 | 6.4042e-19 | 1.8626e-09
gravitational_accel | 9.81 | m/s^2 | W_wing |  | % |  |  |  | 30 | 0.3389 | 5.4504e-10 | 0.3389 | -4.4578e-10 | 0.3389 | 4.9627e-11 | 2.7049e-20 | -2.2123e-20 | 9.3132e-10
AoA | 5 | deg | Total |  | %
Softmax
rho | 30