## multirotor
!!! Press F9 to recalculate !!!
[9 empty] | Bisection method for solving RotorInflow lambda | [9 empty] | Bisection method for solving W_total
eVTOL general parameters |  |  | Hover segment modeling |  |  | Aerodynamics |  |  | Iter | a | f(a) | b | f(b) | c | f(c) | f(a)*f(c) | f(b)*f(c) | Error (b-a) | Iter | a | f(a) | b | f(b) | c | f(c) | f(a)*f(c) | f(b)*f(c) | Error (b-a)
evtol_config | multirotor |  | power_hover | 270203.4511 | W | dyn_pressure | 551.25 | N/m^2 | 0 | 0 | 0.11192 | 1 | -0.93477 | 0.5 | -0.41989 | -0.046992 | 0.3925 | 1 | 0
N_rotors_lift | 7 |  | thrust_each | 2102.1429 | N | f | 4.1297 | m^2 | 1 | 0 | 0.11192 | 0.5 | -0.41989 | 0.25 | -0.15327 | -0.017153 | 0.064354 | 0.5 | 1
rotor_lift_solidity | 0.13 |  |  |  |  | CD0 | 0.13041 |  | 2 | 0 | 0.11192 | 0.25 | -0.15327 | 0.125 | -0.018122 | -0.0020282 | 0.0027775 | 0.25 | 2
hover_FM | 0.75 |  | Cruise segment modeling |  |  | Parasite_drag | 2276.5142 | N | 3 | 0 | 0.11192 | 0.125 | -0.018122 | 0.0625 | 0.04804 | 0.0053764 | -0.00087059 | 0.125 | 3
|  |  | power_fwd_each | 27867.299 | W | Total_drag | 2276.5142 | N | 4 | 0.0625 | 0.04804 | 0.125 | -0.018122 | 0.09375 | 0.015185 | 0.00072947 | -0.00027518 | 0.0625 | 4
Battery parameters |  |  | power_forward | 195071.0928 | W |  |  |  | 5 | 0.09375 | 0.015185 | 0.125 | -0.018122 | 0.10938 | -0.001421 | -2.1578e-05 | 2.5752e-05 | 0.03125 | 5
battery_rho | 250 | Wh/kg | [6 empty] | 6 | 0.09375 | 0.015185 | 0.10938 | -0.001421 | 0.10156 | 0.0068949 | 0.0001047 | -9.7977e-06 | 0.015625 | 6
battery_eff | 0.85 |  | Energy and time |  |  | Stability (trim) |  |  | 7 | 0.10156 | 0.0068949 | 0.10938 | -0.001421 | 0.10547 | 0.0027401 | 1.8893e-05 | -3.8937e-06 | 0.0078125 | 7
battery_max_discharge | 0.8 |  | energy_cnsmp | 27044.6325 | Wh | Thrust_all | 14890.0551 | N | 8 | 0.10547 | 0.0027401 | 0.10938 | -0.001421 | 0.10742 | 0.00066031 | 1.8093e-06 | -9.383e-07 | 0.0039062 | 8
|  |  | flight_time | 166.6667 | s | sin_beta | 0.98824 |  | 9 | 0.10742 | 0.00066031 | 0.10938 | -0.001421 | 0.1084 | -0.00038015 | -2.5102e-07 | 5.402e-07 | 0.0019531 | 9
Design parameters | [8 empty] | 10 | 0.10742 | 0.00066031 | 0.1084 | -0.00038015 | 0.10791 | 0.00014013 | 9.2528e-08 | -5.327e-08 | 0.00097656 | 10
W_total_takeoff | 1500 | kg | [6 empty] | 11 | 0.10791 | 0.00014013 | 0.1084 | -0.00038015 | 0.10815 | -0.00012 | -1.6815e-08 | 4.5619e-08 | 0.00048828 | 11
r_rotor_lift | 1.2 | m | Weights modeling |  |  | Rotor performance |  |  | 12 | 0.10791 | 0.00014013 | 0.10815 | -0.00012 | 0.10803 | 1.0066e-05 | 1.4105e-09 | -1.2079e-09 | 0.00024414 | 12
cruise_speed | 30 | m/s | W_battery | 159.0861 | kg | alpha | 0.15349 | rad | 13 | 0.10803 | 1.0066e-05 | 0.10815 | -0.00012 | 0.10809 | -5.4967e-05 | -5.533e-10 | 6.5961e-09 | 0.00012207 | 13
Rotor¦mu | 0.3 |  | W_rotors | #REF! | kg | thrust_each | 2127.1507 | N | 14 | 0.10803 | 1.0066e-05 | 0.10809 | -5.4967e-05 | 0.10806 | -2.245e-05 | -2.2599e-10 | 1.234e-09 | 6.1035e-05 | 14
|  |  | W_motors | 99.1436 | kg | omega | 82.3536 | rad/s | 15 | 0.10803 | 1.0066e-05 | 0.10806 | -2.245e-05 | 0.10805 | -6.1919e-06 | -6.2329e-11 | 1.3901e-10 | 3.0518e-05 | 15
Mission requirements |  |  | W_fuselage | 151.6105 | kg | Ct | 0.039303 |  | 16 | 0.10803 | 1.0066e-05 | 0.10805 | -6.1919e-06 | 0.10804 | 1.9371e-06 | 1.95e-11 | -1.1995e-11 | 1.5259e-05 | 16
payload_weight | 400 | kg | W_landing_gear | 31.2081 | kg | Cd0 | 0.012 |  | 17 | 0.10804 | 1.9371e-06 | 0.10805 | -6.1919e-06 | 0.10804 | -2.1274e-06 | -4.121e-12 | 1.3173e-11 | 7.6294e-06 | 17
flight_range | 5000 | m | W_wing | #REF! | kg | Profile_power | 1479.4636 | W | 18 | 0.10804 | 1.9371e-06 | 0.10804 | -2.1274e-06 | 0.10804 | -9.5126e-08 | -1.8427e-13 | 2.0237e-13 | 3.8147e-06 | 18
hover_time | 240 | s | W_htail | 0 | kg | lambda | 0.10804 |  | 19 | 0.10804 | 1.9371e-06 | 0.10804 | -9.5126e-08 | 0.10804 | 9.21e-07 | 1.7841e-12 | -8.7612e-14 | 1.9073e-06 | 19
|  |  | W_vtail | 0 | kg | v_induced | 6.0905 | m/s | 20 | 0.10804 | 9.21e-07 | 0.10804 | -9.5126e-08 | 0.10804 | 4.1294e-07 | 3.8032e-13 | -3.9281e-14 | 9.5367e-07 | 20
Constants |  |  | W_avionics | 40.2 | kg | kappa_raw | 1.2831 |  | 21 | 0.10804 | 4.1294e-07 | 0.10804 | -9.5126e-08 | 0.10804 | 1.5891e-07 | 6.5619e-14 | -1.5116e-14 | 4.7684e-07 | 21
rho_air | 1.225 | kg/m^3 | W_flight_control | 8.4165 | kg | kappa_min | 1.15 |  | 22 | 0.10804 | 1.5891e-07 | 0.10804 | -9.5126e-08 | 0.10804 | 3.189e-08 | 5.0675e-15 | -3.0336e-15 | 2.3842e-07 | 22
gravitational_accel | 9.81 | m/s^2 | W_anti_icing | 12 | kg | kappa | 1.2837 |  | 23 | 0.10804 | 3.189e-08 | 0.10804 | -9.5126e-08 | 0.10804 | -3.1618e-08 | -1.0083e-15 | 3.0077e-15 | 1.1921e-07 | 23
|  |  | W_furnishings | 27.9165 | kg |  |  |  | 24 | 0.10804 | 3.189e-08 | 0.10804 | -3.1618e-08 | 0.10804 | 1.3607e-10 | 4.3392e-18 | -4.3022e-18 | 5.9605e-08 | 24
Softmax |  |  | W_residual | #REF! | kg |  |  |  | 25 | 0.10804 | 1.3607e-10 | 0.10804 | -3.1618e-08 | 0.10804 | -1.5741e-08 | -2.1419e-18 | 4.977e-16 | 2.9802e-08 | 25
rho | 30 |  | Acceptable? | #REF! |  |  |  |  | 26 | 0.10804 | 1.3607e-10 | 0.10804 | -1.5741e-08 | 0.10804 | -7.8025e-09 | -1.0617e-18 | 1.2282e-16 | 1.4901e-08 | 26
[9 empty] | 27 | 0.10804 | 1.3607e-10 | 0.10804 | -7.8025e-09 | 0.10804 | -3.8332e-09 | -5.2158e-19 | 2.9908e-17 | 7.4506e-09 | 27
[9 empty] | 28 | 0.10804 | 1.3607e-10 | 0.10804 | -3.8332e-09 | 0.10804 | -1.8486e-09 | -2.5153e-19 | 7.0859e-18 | 3.7253e-09 | 28
|  |  | Weight percentages | [5 empty] | 29 | 0.10804 | 1.3607e-10 | 0.10804 | -1.8486e-09 | 0.10804 | -8.5625e-10 | -1.1651e-19 | 1.5828e-18 | 1.8626e-09 | 29
|  |  | W_payload | 26.67 | % |  |  |  | 30 | 0.10804 | 1.3607e-10 | 0.10804 | -8.5625e-10 | 0.10804 | -3.6009e-10 | -4.8997e-20 | 3.0832e-19 | 9.3132e-10 | 30
|  |  | W_battery | 10.61 | % | [13 empty] | 31
|  |  | W_powerplant | #REF! | % | [13 empty] | 32
|  |  | W_structure | #REF! | % | [13 empty] | 33
|  |  | W_equipment | 5.9 | % | [13 empty] | 34
|  |  | Total | #REF! | % | [13 empty] | 35
36
37
38
39
40

## lift+cruise
!!! Press F9 to recalculate !!!
[9 empty] | Bisection method for solving RotorInflow lambda | [9 empty] | Bisection method for solving W_total
eVTOL general parameters |  |  | Hover segment modeling |  |  | Aerodynamics |  |  | Iter | a | f(a) | b | f(b) | c | f(c) | f(a)*f(c) | f(b)*f(c) | Error (b-a) | Iter | a | f(a) | b | f(b) | c | f(c) | f(a)*f(c) | f(b)*f(c) | Error (b-a)
evtol_config | lift+cruise |  | power_hover | 370704.4315 | W | lift | 17258.482 | N | 0 | 0 | 0.6534 | 1 | -0.67358 | 0.5 | -0.16427 | -0.10733 | 0.11065 | 1 | 0 |  | 1.5461e-10 |  | 1.5461e-10 |  | 1.5461e-10
N_rotors_lift | 6 |  | thrust_each | 2876.4137 | N | dyn_pressure | 1852.8125 | N/m^2 | 1 | 0 | 0.6534 | 0.5 | -0.16427 | 0.25 | 0.10419 | 0.068078 | -0.017115 | 0.5 | 1 | 500 | -387.7107 | 2500 | 17.8003 | 1500 | -47.3139 | 18344.1125 | -842.2031 | 2000
N_rotors_cruise | 1 |  |  |  |  | f | 0.36694 | m^2 | 2 | 0.25 | 0.10419 | 0.5 | -0.16427 | 0.375 | -0.03309 | -0.0034476 | 0.0054356 | 0.25 | 2 | 1500 | -47.3139 | 2500 | 17.8003 | 2000 | 25.6749 | -1214.7807 | 457.0219 | 1000
rotor_lift_solidity | 0.13 |  | Cruise segment modeling |  |  | CD0 | 0.057334 |  | 3 | 0.25 | 0.10419 | 0.375 | -0.03309 | 0.3125 | 0.034337 | 0.0035776 | -0.0011362 | 0.125 | 3 | 1500 | -47.3139 | 2000 | 25.6749 | 1750 | -1.3484 | 63.7989 | -34.6205 | 500
rotor_cruise_solidity | 0.13 |  | power_fwd_each | 108255.9235 | W | Parasite_drag | 679.8706 | N | 4 | 0.3125 | 0.034337 | 0.375 | -0.03309 | 0.34375 | 0.00040213 | 1.3808e-05 | -1.3306e-05 | 0.0625 | 4 | 1750 | -1.3484 | 2000 | 25.6749 | 1875 | 14.6086 | -19.6985 | 375.0751 | 250
hover_FM | 0.75 |  | power_forward | 108255.9235 | W | Oswald_e | 0.75662 |  | 5 | 0.34375 | 0.00040213 | 0.375 | -0.03309 | 0.35938 | -0.016392 | -6.5916e-06 | 0.0005424 | 0.03125 | 5 | 1750 | -1.3484 | 1875 | 14.6086 | 1812.5 | 7.2315 | -9.7511 | 105.6425 | 125
[6 empty] | CL_cruise | 1.4554 |  | 6 | 0.34375 | 0.00040213 | 0.35938 | -0.016392 | 0.35156 | -0.0080078 | -3.2201e-06 | 0.00013126 | 0.015625 | 6 | 1750 | -1.3484 | 1812.5 | 7.2315 | 1781.25 | 3.0907 | -4.1675 | 22.3503 | 62.5
Wing parameters |  |  | Energy and time |  |  | CD_cruise | 0.14645 |  | 7 | 0.34375 | 0.00040213 | 0.35156 | -0.0080078 | 0.34766 | -0.0038062 | -1.5306e-06 | 3.0479e-05 | 0.0078125 | 7 | 1750 | -1.3484 | 1781.25 | 3.0907 | 1765.625 | 0.90826 | -1.2247 | 2.8071 | 31.25
wing_AR | 10 |  | energy_cnsmp | 106725.692 | Wh | Total_drag | 1736.6093 | N | 8 | 0.34375 | 0.00040213 | 0.34766 | -0.0038062 | 0.3457 | -0.0017029 | -6.8477e-07 | 6.4814e-06 | 0.0039062 | 8 | 1750 | -1.3484 | 1765.625 | 0.90826 | 1757.8125 | -0.21082 | 0.28427 | -0.19148 | 15.625
|  |  | flight_time | 2727.2727 | s |  |  |  | 9 | 0.34375 | 0.00040213 | 0.3457 | -0.0017029 | 0.34473 | -0.00065058 | -2.6162e-07 | 1.1079e-06 | 0.0019531 | 9 | 1757.8125 | -0.21082 | 1765.625 | 0.90826 | 1761.7188 | 0.35104 | -0.074005 | 0.31883 | 7.8125
Battery parameters | [8 empty] | 10 | 0.34375 | 0.00040213 | 0.34473 | -0.00065058 | 0.34424 | -0.00012428 | -4.9977e-08 | 8.0855e-08 | 0.00097656 | 10 | 1757.8125 | -0.21082 | 1761.7188 | 0.35104 | 1759.7656 | 0.07069 | -0.014903 | 0.024815 | 3.9062
battery_rho | 250 | Wh/kg | [6 empty] | 11 | 0.34375 | 0.00040213 | 0.34424 | -0.00012428 | 0.34399 | 0.00013891 | 5.5859e-08 | -1.7264e-08 | 0.00048828 | 11 | 1757.8125 | -0.21082 | 1759.7656 | 0.07069 | 1758.7891 | -0.069918 | 0.01474 | -0.0049425 | 1.9531
battery_eff | 0.85 |  | Weights modeling |  |  | Rotor performance |  |  | 12 | 0.34399 | 0.00013891 | 0.34424 | -0.00012428 | 0.34412 | 7.3102e-06 | 1.0155e-09 | -9.0852e-10 | 0.00024414 | 12 | 1758.7891 | -0.069918 | 1759.7656 | 0.07069 | 1759.2773 | 0.00042225 | -2.9523e-05 | 2.9849e-05 | 0.97656
battery_max_discharge | 0.8 |  | W_battery | 627.7982 | kg | alpha | 1.4835 | rad | 13 | 0.34412 | 7.3102e-06 | 0.34424 | -0.00012428 | 0.34418 | -5.8487e-05 | -4.2755e-10 | 7.2688e-09 | 0.00012207 | 13 | 1758.7891 | -0.069918 | 1759.2773 | 0.00042225 | 1759.0332 | -0.034738 | 0.0024289 | -1.4668e-05 | 0.48828
|  |  | W_rotors | 129.1238 | kg | thrust_each | 1736.6093 | N | 14 | 0.34412 | 7.3102e-06 | 0.34418 | -5.8487e-05 | 0.34415 | -2.5588e-05 | -1.8706e-10 | 1.4966e-09 | 6.1035e-05 | 14 | 1759.0332 | -0.034738 | 1759.2773 | 0.00042225 | 1759.1553 | -0.017157 | 0.000596 | -7.2445e-06 | 0.24414
Design parameters |  |  | W_motors | 101.7165 | kg | omega | 191.9862 | rad/s | 15 | 0.34412 | 7.3102e-06 | 0.34415 | -2.5588e-05 | 0.34413 | -9.1391e-06 | -6.6809e-11 | 2.3386e-10 | 3.0518e-05 | 15 | 1759.1553 | -0.017157 | 1759.2773 | 0.00042225 | 1759.2163 | -0.0083667 | 0.00014355 | -3.5329e-06 | 0.12207
W_total_takeoff | 1759.2744 | kg | W_fuselage | 155.1315 | kg | mu | 0.027743 |  | 16 | 0.34412 | 7.3102e-06 | 0.34413 | -9.1391e-06 | 0.34412 | -9.1447e-07 | -6.685e-12 | 8.3574e-12 | 1.5259e-05 | 16 | 1759.2163 | -0.0083667 | 1759.2773 | 0.00042225 | 1759.2468 | -0.0039721 | 3.3233e-05 | -1.6772e-06 | 0.061035
r_rotor_lift | 1.2 | m | W_landing_gear | 34.804 | kg | Ct | 0.01866 |  | 17 | 0.34412 | 7.3102e-06 | 0.34412 | -9.1447e-07 | 0.34412 | 3.1979e-06 | 2.3377e-11 | -2.9243e-12 | 7.6294e-06 | 17 | 1759.2468 | -0.0039721 | 1759.2773 | 0.00042225 | 1759.2621 | -0.0017749 | 7.05e-06 | -7.4945e-07 | 0.030518
r_rotor_cruise | 0.9 | m | W_wing | 206.1608 | kg | Cd0 | 0.012 |  | 18 | 0.34412 | 3.1979e-06 | 0.34412 | -9.1447e-07 | 0.34412 | 1.1417e-06 | 3.651e-12 | -1.044e-12 | 3.8147e-06 | 18 | 1759.2621 | -0.0017749 | 1759.2773 | 0.00042225 | 1759.2697 | -0.00067548 | 1.1989e-06 | -2.8523e-07 | 0.015259
cruise_speed | 55 | m/s | W_htail | 0 | kg | Profile_power | 3146.9858 | W | 19 | 0.34412 | 1.1417e-06 | 0.34412 | -9.1447e-07 | 0.34412 | 1.1362e-07 | 1.2972e-13 | -1.039e-13 | 1.9073e-06 | 19 | 1759.2697 | -0.00067548 | 1759.2773 | 0.00042225 | 1759.2735 | -0.00012744 | 8.6081e-08 | -5.381e-08 | 0.0076294
wing_area | 6.4 | m^2 | W_vtail | 0 | kg | lambda | 0.34412 |  | 20 | 0.34412 | 1.1362e-07 | 0.34412 | -9.1447e-07 | 0.34412 | -4.0043e-07 | -4.5495e-14 | 3.6618e-13 | 9.5367e-07 | 20 | 1759.2735 | -0.00012744 | 1759.2773 | 0.00042225 | 1759.2754 | 0.00014741 | -1.8785e-08 | 6.2244e-08 | 0.0038147
Rotor¦J | 1 |  | W_avionics | 47.1486 | kg | v_induced | 4.6695 | m/s | 21 | 0.34412 | 1.1362e-07 | 0.34412 | -4.0043e-07 | 0.34412 | -1.4341e-07 | -1.6293e-14 | 5.7423e-14 | 4.7684e-07 | 21 | 1759.2735 | -0.00012744 | 1759.2754 | 0.00014741 | 1759.2745 | 1.0811e-05 | -1.3778e-09 | 1.5937e-09 | 0.0019073
|  |  | W_flight_control | 8.9708 | kg | kappa_raw | 1.2248 |  | 22 | 0.34412 | 1.1362e-07 | 0.34412 | -1.4341e-07 | 0.34412 | -1.4895e-08 | -1.6923e-15 | 2.136e-15 | 2.3842e-07 | 22 | 1759.2735 | -0.00012744 | 1759.2745 | 1.0811e-05 | 1759.274 | -5.7488e-05 | 7.326e-09 | -6.2152e-10 | 0.00095367
Mission requirements |  |  | W_anti_icing | 14.0742 | kg | kappa_min | 1.15 |  | 23 | 0.34412 | 1.1362e-07 | 0.34412 | -1.4895e-08 | 0.34412 | 4.936e-08 | 5.6081e-15 | -7.3521e-16 | 1.1921e-07 | 23 | 1759.274 | -5.7488e-05 | 1759.2745 | 1.0811e-05 | 1759.2742 | -2.4163e-05 | 1.3891e-09 | -2.6123e-10 | 0.00047684
payload_weight | 400 | kg | W_furnishings | 34.346 | kg | kappa | 1.2281 |  | 24 | 0.34412 | 4.936e-08 | 0.34412 | -1.4895e-08 | 0.34412 | 1.7233e-08 | 8.5062e-16 | -2.5668e-16 | 5.9605e-08 | 24 | 1759.2742 | -2.4163e-05 | 1759.2745 | 1.0811e-05 | 1759.2744 | -7.5e-06 | 1.8122e-10 | -8.1085e-11 | 0.00023842
flight_range | 150000 | m | W_residual | 1.5461e-10 | kg |  |  |  | 25 | 0.34412 | 1.7233e-08 | 0.34412 | -1.4895e-08 | 0.34412 | 1.169e-09 | 2.0145e-17 | -1.7412e-17 | 2.9802e-08 | 25 | 1759.2744 | -7.5e-06 | 1759.2745 | 1.0811e-05 | 1759.2744 | 1.6557e-06 | -1.2418e-11 | 1.79e-11 | 0.00011921
hover_time | 240 | s | Acceptable? | TRUE |  |  |  |  | 26 | 0.34412 | 1.169e-09 | 0.34412 | -1.4895e-08 | 0.34412 | -6.8629e-09 | -8.0228e-18 | 1.0222e-16 | 1.4901e-08 | 26 | 1759.2744 | -7.5e-06 | 1759.2744 | 1.6557e-06 | 1759.2744 | -2.0978e-06 | 1.5733e-11 | -3.4733e-12 | 5.9605e-05
[9 empty] | 27 | 0.34412 | 1.169e-09 | 0.34412 | -6.8629e-09 | 0.34412 | -2.8469e-09 | -3.3281e-18 | 1.9538e-17 | 7.4506e-09 | 27 | 1759.2744 | -2.0978e-06 | 1759.2744 | 1.6557e-06 | 1759.2744 | -1.0454e-06 | 2.193e-12 | -1.7309e-12 | 2.9802e-05
Constants | [8 empty] | 28 | 0.34412 | 1.169e-09 | 0.34412 | -2.8469e-09 | 0.34412 | -8.3896e-10 | -9.8076e-19 | 2.3885e-18 | 3.7253e-09 | 28 | 1759.2744 | -1.0454e-06 | 1759.2744 | 1.6557e-06 | 1759.2744 | 3.0515e-07 | -3.19e-13 | 5.0524e-13 | 1.4901e-05
rho_air | 1.225 | kg/m^3 | Weight percentages | [5 empty] | 29 | 0.34412 | 1.169e-09 | 0.34412 | -8.3896e-10 | 0.34412 | 1.6503e-10 | 1.9292e-19 | -1.3845e-19 | 1.8626e-09 | 29 | 1759.2744 | -1.0454e-06 | 1759.2744 | 3.0515e-07 | 1759.2744 | -3.7013e-07 | 3.8693e-13 | -1.1294e-13 | 7.4506e-06
gravitational_accel | 9.81 | m/s^2 | W_payload | 22.74 | % |  |  |  | 30 | 0.34412 | 1.6503e-10 | 0.34412 | -8.3896e-10 | 0.34412 | -3.3697e-10 | -5.5609e-20 | 2.827e-19 | 9.3132e-10 | 30 | 1759.2744 | -3.7013e-07 | 1759.2744 | 3.0515e-07 | 1759.2744 | -3.2488e-08 | 1.2025e-14 | -9.9137e-15 | 3.7253e-06
AoA | 5 | deg | W_battery | 35.69 | % | [13 empty] | 31 | 1759.2744 | -3.2488e-08 | 1759.2744 | 3.0515e-07 | 1759.2744 | 1.3633e-07 | -4.4291e-15 | 4.1601e-14 | 1.8626e-06
|  |  | W_powerplant | 13.12 | % | [13 empty] | 32 | 1759.2744 | -3.2488e-08 | 1759.2744 | 1.3633e-07 | 1759.2744 | 5.1921e-08 | -1.6868e-15 | 7.0784e-15 | 9.3132e-07
Softmax |  |  | W_structure | 22.51 | % | [13 empty] | 33 | 1759.2744 | -3.2488e-08 | 1759.2744 | 5.1921e-08 | 1759.2744 | 9.7161e-09 | -3.1566e-16 | 5.0447e-16 | 4.6566e-07
rho | 30 |  | W_equipment | 5.94 | % | [13 empty] | 34 | 1759.2744 | -3.2488e-08 | 1759.2744 | 9.7161e-09 | 1759.2744 | -1.1386e-08 | 3.699e-16 | -1.1063e-16 | 2.3283e-07
|  |  | Total | 100 | % | [13 empty] | 35 | 1759.2744 | -1.1386e-08 | 1759.2744 | 9.7161e-09 | 1759.2744 | -8.3492e-10 | 9.5061e-18 | -8.1122e-18 | 1.1642e-07
[19 empty] | 36 | 1759.2744 | -8.3492e-10 | 1759.2744 | 9.7161e-09 | 1759.2744 | 4.4411e-09 | -3.7079e-18 | 4.315e-17 | 5.8208e-08
[19 empty] | 37 | 1759.2744 | -8.3492e-10 | 1759.2744 | 4.4411e-09 | 1759.2744 | 1.8031e-09 | -1.5054e-18 | 8.0076e-18 | 2.9104e-08
[19 empty] | 38 | 1759.2744 | -8.3492e-10 | 1759.2744 | 1.8031e-09 | 1759.2744 | 4.8431e-10 | -4.0435e-19 | 8.7324e-19 | 1.4552e-08
[19 empty] | 39 | 1759.2744 | -8.3492e-10 | 1759.2744 | 4.8431e-10 | 1759.2744 | -1.7531e-10 | 1.4637e-19 | -8.4901e-20 | 7.276e-09
[19 empty] | 40 | 1759.2744 | -1.7531e-10 | 1759.2744 | 4.8431e-10 | 1759.2744 | 1.5461e-10 | -2.7105e-20 | 7.4881e-20 | 3.638e-09