## multirotor
!!! Press F9 to recalculate !!!
[9 empty] | Bisection method for solving RotorInflow lambda | [9 empty] | Bisection method for solving W_total_takeoff
eVTOL general parameters |  |  | Hover segment modeling |  |  | Aerodynamics |  |  | Iter | a | f(a) | b | f(b) | c | f(c) | f(a)*f(c) | f(b)*f(c) | Error (b-a) | Iter | a | f(a) | b | f(b) | c | f(c) | f(a)*f(c) | f(b)*f(c) | Error (b-a)
evtol_config | multirotor |  | power_hover | 99790.8886 | W | dyn_pressure | 416.2652 | N/m^2 | 0 | 0 | 0.11638 | 1 | -0.91379 | 0.5 | -0.3996 | -0.046506 | 0.36515 | 1 | 0 |  | -7.9376e-10 |  | -7.9376e-10 |  | -7.9376e-10
N_rotors_lift | 7 |  | thrust_each | 1255.6509 | N | f | 2.6102 | m^2 | 1 | 0 | 0.11638 | 0.5 | -0.3996 | 0.25 | -0.13938 | -0.016221 | 0.055698 | 0.5 | 1 | 500 | -206.2909 | 2500 | 466.1228 | 1500 | 242.8773 | -50103.3807 | 113210.6517 | 2000
rotor_lift_solidity | 0.13 |  |  |  |  | CD0 | 0.052753 |  | 2 | 0 | 0.11638 | 0.25 | -0.13938 | 0.125 | -0.01025 | -0.0011929 | 0.0014287 | 0.25 | 2 | 500 | -206.2909 | 1500 | 242.8773 | 1000 | 47.9714 | -9896.0575 | 11651.1562 | 1000
hover_FM | 0.75 |  | Cruise segment modeling |  |  | Parasite_drag | 1086.5474 | N | 3 | 0 | 0.11638 | 0.125 | -0.01025 | 0.0625 | 0.053458 | 0.0062214 | -0.00054795 | 0.125 | 3 | 500 | -206.2909 | 1000 | 47.9714 | 750 | -71.7037 | 14791.8219 | -3439.7245 | 500
|  |  | power_fwd_each | 9033.7717 | W | Total_drag | 1086.5474 | N | 4 | 0.0625 | 0.053458 | 0.125 | -0.01025 | 0.09375 | 0.021695 | 0.0011597 | -0.00022237 | 0.0625 | 4 | 750 | -71.7037 | 1000 | 47.9714 | 875 | -9.9897 | 716.2956 | -479.2177 | 250
Battery parameters |  |  | power_forward | 63236.4019 | W |  |  |  | 5 | 0.09375 | 0.021695 | 0.125 | -0.01025 | 0.10938 | 0.0057437 | 0.00012461 | -5.8873e-05 | 0.03125 | 5 | 875 | -9.9897 | 1000 | 47.9714 | 937.5 | 19.4593 | -194.3918 | 933.4892 | 125
battery_rho | 250 | Wh/kg | [6 empty] | 6 | 0.10938 | 0.0057437 | 0.125 | -0.01025 | 0.11719 | -0.002248 | -1.2912e-05 | 2.3042e-05 | 0.015625 | 6 | 875 | -9.9897 | 937.5 | 19.4593 | 906.25 | 4.8521 | -48.4706 | 94.4181 | 62.5
battery_eff | 0.85 |  | Energy and time |  |  | Stability (trim) |  |  | 7 | 0.10938 | 0.0057437 | 0.11719 | -0.002248 | 0.11328 | 0.0017492 | 1.0047e-05 | -3.9321e-06 | 0.0078125 | 7 | 875 | -9.9897 | 906.25 | 4.8521 | 890.625 | -2.5395 | 25.3683 | -12.3217 | 31.25
battery_max_discharge | 0.8 |  | energy_cnsmp | 33604.8266 | Wh | Thrust_all | 8856.4599 | N | 8 | 0.11328 | 0.0017492 | 0.11719 | -0.002248 | 0.11523 | -0.00024909 | -4.357e-07 | 5.5995e-07 | 0.0039062 | 8 | 890.625 | -2.5395 | 906.25 | 4.8521 | 898.4375 | 1.1636 | -2.955 | 5.6461 | 15.625
|  |  | flight_time | 1534.3625 | s | sin_beta | 0.99245 |  | 9 | 0.11328 | 0.0017492 | 0.11523 | -0.00024909 | 0.11426 | 0.00075012 | 1.3121e-06 | -1.8685e-07 | 0.0019531 | 9 | 890.625 | -2.5395 | 898.4375 | 1.1636 | 894.5312 | -0.68608 | 1.7423 | -0.79835 | 7.8125
Design parameters | [8 empty] | 10 | 0.11426 | 0.00075012 | 0.11523 | -0.00024909 | 0.11475 | 0.00025054 | 1.8793e-07 | -6.2406e-08 | 0.00097656 | 10 | 894.5312 | -0.68608 | 898.4375 | 1.1636 | 896.4844 | 0.23924 | -0.16414 | 0.27839 | 3.9062
W_total_takeoff | 895.9792 | kg | [6 empty] | 11 | 0.11475 | 0.00025054 | 0.11523 | -0.00024909 | 0.11499 | 7.3005e-07 | 1.8291e-10 | -1.8185e-10 | 0.00048828 | 11 | 894.5312 | -0.68608 | 896.4844 | 0.23924 | 895.5078 | -0.2233 | 0.1532 | -0.053423 | 1.9531
r_rotor_lift | 1.5 | m | Weights modeling |  |  | Rotor performance |  |  | 12 | 0.11499 | 7.3005e-07 | 0.11523 | -0.00024909 | 0.11511 | -0.00012418 | -9.0656e-11 | 3.0931e-08 | 0.00024414 | 12 | 895.5078 | -0.2233 | 896.4844 | 0.23924 | 895.9961 | 0.0079966 | -0.0017857 | 0.0019131 | 0.97656
cruise_speed | 26.0695 | m/s | W_battery | 197.6755 | kg | alpha | 0.12299 | rad | 13 | 0.11499 | 7.3005e-07 | 0.11511 | -0.00012418 | 0.11505 | -6.1723e-05 | -4.5061e-11 | 7.6647e-09 | 0.00012207 | 13 | 895.5078 | -0.2233 | 895.9961 | 0.0079966 | 895.752 | -0.10765 | 0.024038 | -0.00086081 | 0.48828
Rotor¦mu | 0.5 |  | W_rotors | 47.2299 | kg | thrust_each | 1265.2086 | N | 14 | 0.11499 | 7.3005e-07 | 0.11505 | -6.1723e-05 | 0.11502 | -3.0497e-05 | -2.2264e-11 | 1.8824e-09 | 6.1035e-05 | 14 | 895.752 | -0.10765 | 895.9961 | 0.0079966 | 895.874 | -0.049824 | 0.0053634 | -0.00039842 | 0.24414
|  |  | W_motors | 24.5967 | kg | omega | 34.4967 | rad/s | 15 | 0.11499 | 7.3005e-07 | 0.11502 | -3.0497e-05 | 0.11501 | -1.4883e-05 | -1.0866e-11 | 4.5389e-10 | 3.0518e-05 | 15 | 895.874 | -0.049824 | 895.9961 | 0.0079966 | 895.9351 | -0.020913 | 0.001042 | -0.00016723 | 0.12207
Mission requirements |  |  | W_controllers | 11.4562 | kg | Ct | 0.05457 |  | 16 | 0.11499 | 7.3005e-07 | 0.11501 | -1.4883e-05 | 0.115 | -7.0766e-06 | -5.1663e-12 | 1.0532e-10 | 1.5259e-05 | 16 | 895.9351 | -0.020913 | 895.9961 | 0.0079966 | 895.9656 | -0.0064581 | 0.00013506 | -5.1643e-05 | 0.061035
payload_weight | 400 | kg | W_fuselage | 140.7677 | kg | Cd0 | 0.012 |  | 17 | 0.11499 | 7.3005e-07 | 0.115 | -7.0766e-06 | 0.11499 | -3.1733e-06 | -2.3167e-12 | 2.2456e-11 | 7.6294e-06 | 17 | 895.9656 | -0.0064581 | 895.9961 | 0.0079966 | 895.9808 | 0.00076994 | -4.9724e-06 | 6.1569e-06 | 0.030518
flight_range | 40000 | m | W_landing_gear | 21.9378 | kg | Profile_power | 505.9011 | W | 18 | 0.11499 | 7.3005e-07 | 0.11499 | -3.1733e-06 | 0.11499 | -1.2216e-06 | -8.9184e-13 | 3.8765e-12 | 3.8147e-06 | 18 | 895.9656 | -0.0064581 | 895.9808 | 0.00076994 | 895.9732 | -0.0028441 | 1.8367e-05 | -2.1898e-06 | 0.015259
hover_time | 240 | s | W_avionics | 24.0122 | kg | lambda | 0.11499 |  | 19 | 0.11499 | 7.3005e-07 | 0.11499 | -1.2216e-06 | 0.11499 | -2.4578e-07 | -1.7943e-13 | 3.0024e-13 | 1.9073e-06 | 19 | 895.9732 | -0.0028441 | 895.9808 | 0.00076994 | 895.977 | -0.0010371 | 2.9495e-06 | -7.9848e-07 | 0.0076294
|  |  | W_flight_control | 6.8488 | kg | v_induced | 2.7519 | m/s | 20 | 0.11499 | 7.3005e-07 | 0.11499 | -2.4578e-07 | 0.11499 | 2.4214e-07 | 1.7677e-13 | -5.9512e-14 | 9.5367e-07 | 20 | 895.977 | -0.0010371 | 895.9808 | 0.00076994 | 895.9789 | -0.00013356 | 1.3851e-07 | -1.0283e-07 | 0.0038147
Constants |  |  | W_anti_icing | 7.1678 | kg | kappa_raw | 1.2866 |  | 21 | 0.11499 | 2.4214e-07 | 0.11499 | -2.4578e-07 | 0.11499 | -1.8199e-09 | -4.4066e-16 | 4.4728e-16 | 4.7684e-07 | 21 | 895.9789 | -0.00013356 | 895.9808 | 0.00076994 | 895.9799 | 0.0003175 | -4.2406e-08 | 2.4446e-07 | 0.0019073
rho_air | 1.225 | kg/m^3 | W_furnishings | 14.2866 | kg | kappa_min | 1.15 |  | 22 | 0.11499 | 2.4214e-07 | 0.11499 | -1.8199e-09 | 0.11499 | 1.2016e-07 | 2.9095e-14 | -2.1867e-16 | 2.3842e-07 | 22 | 895.9789 | -0.00013356 | 895.9799 | 0.0003175 | 895.9794 | 9.1971e-05 | -1.2284e-08 | 2.9201e-08 | 0.00095367
gravitational_accel | 9.81 | m/s^2 | W_residual | -7.9376e-10 | kg | kappa | 1.2871 |  | 23 | 0.11499 | 1.2016e-07 | 0.11499 | -1.8199e-09 | 0.11499 | 5.917e-08 | 7.1098e-15 | -1.0768e-16 | 1.1921e-07 | 23 | 895.9789 | -0.00013356 | 895.9794 | 9.1971e-05 | 895.9792 | -2.0795e-05 | 2.7775e-09 | -1.9126e-09 | 0.00047684
|  |  | Acceptable? | TRUE |  |  |  |  | 24 | 0.11499 | 5.917e-08 | 0.11499 | -1.8199e-09 | 0.11499 | 2.8675e-08 | 1.6967e-15 | -5.2184e-17 | 5.9605e-08 | 24 | 895.9792 | -2.0795e-05 | 895.9794 | 9.1971e-05 | 895.9793 | 3.4899e-05 | -7.2574e-10 | 3.2097e-09 | 0.00023842
Softmax | [8 empty] | 25 | 0.11499 | 2.8675e-08 | 0.11499 | -1.8199e-09 | 0.11499 | 1.3427e-08 | 3.8503e-16 | -2.4436e-17 | 2.9802e-08 | 25 | 895.9792 | -2.0795e-05 | 895.9793 | 3.4899e-05 | 895.9792 | 7.7404e-06 | -1.6097e-10 | 2.7013e-10 | 0.00011921
rho | 30 | [7 empty] | 26 | 0.11499 | 1.3427e-08 | 0.11499 | -1.8199e-09 | 0.11499 | 5.8038e-09 | 7.7931e-17 | -1.0562e-17 | 1.4901e-08 | 26 | 895.9792 | -2.0795e-05 | 895.9792 | 7.7404e-06 | 895.9792 | -7.2161e-06 | 1.5006e-10 | -5.5856e-11 | 5.9605e-05
|  |  | Weight percentages | [5 empty] | 27 | 0.11499 | 5.8038e-09 | 0.11499 | -1.8199e-09 | 0.11499 | 1.992e-09 | 1.1561e-17 | -3.6251e-18 | 7.4506e-09 | 27 | 895.9792 | -7.2161e-06 | 895.9792 | 7.7404e-06 | 895.9792 | -4.2649e-07 | 3.0776e-12 | -3.3012e-12 | 2.9802e-05
|  |  | W_payload | 44.64 | % |  |  |  | 28 | 0.11499 | 1.992e-09 | 0.11499 | -1.8199e-09 | 0.11499 | 8.6054e-11 | 1.7142e-19 | -1.5661e-19 | 3.7253e-09 | 28 | 895.9792 | -4.2649e-07 | 895.9792 | 7.7404e-06 | 895.9792 | 3.657e-06 | -1.5596e-12 | 2.8306e-11 | 1.4901e-05
|  |  | W_battery | 22.06 | % |  |  |  | 29 | 0.11499 | 8.6054e-11 | 0.11499 | -1.8199e-09 | 0.11499 | -8.6691e-10 | -7.4601e-20 | 1.5777e-18 | 1.8626e-09 | 29 | 895.9792 | -4.2649e-07 | 895.9792 | 3.657e-06 | 895.9792 | 1.6152e-06 | -6.8888e-13 | 5.9069e-12 | 7.4506e-06
Init values | 1.2 |  | W_powerplant | 8.02 | % |  |  |  | 30 | 0.11499 | 8.6054e-11 | 0.11499 | -8.6691e-10 | 0.11499 | -3.9043e-10 | -3.3598e-20 | 3.3846e-19 | 9.3132e-10 | 30 | 895.9792 | -4.2649e-07 | 895.9792 | 1.6152e-06 | 895.9792 | 5.9438e-07 | -2.5349e-13 | 9.6006e-13 | 3.7253e-06
| 50 |  | W_structure | 18.16 | % | [13 empty] | 31 | 895.9792 | -4.2649e-07 | 895.9792 | 5.9438e-07 | 895.9792 | 8.3946e-08 | -3.5802e-14 | 4.9896e-14 | 1.8626e-06
| 0.3 |  | W_equipment | 5.84 | % | [13 empty] | 32 | 895.9792 | -4.2649e-07 | 895.9792 | 8.3946e-08 | 895.9792 | -1.7127e-07 | 7.3044e-14 | -1.4377e-14 | 9.3132e-07
|  |  | Total | 98.72 | % | [13 empty] | 33 | 895.9792 | -1.7127e-07 | 895.9792 | 8.3946e-08 | 895.9792 | -4.3662e-08 | 7.478e-15 | -3.6652e-15 | 4.6566e-07
[19 empty] | 34 | 895.9792 | -4.3662e-08 | 895.9792 | 8.3946e-08 | 895.9792 | 2.0142e-08 | -8.7943e-16 | 1.6908e-15 | 2.3283e-07
[19 empty] | 35 | 895.9792 | -4.3662e-08 | 895.9792 | 2.0142e-08 | 895.9792 | -1.176e-08 | 5.1347e-16 | -2.3687e-16 | 1.1642e-07
[19 empty] | 36 | 895.9792 | -1.176e-08 | 895.9792 | 2.0142e-08 | 895.9792 | 4.1911e-09 | -4.9288e-17 | 8.4417e-17 | 5.8208e-08
[19 empty] | 37 | 895.9792 | -1.176e-08 | 895.9792 | 4.1911e-09 | 895.9792 | -3.7844e-09 | 4.4505e-17 | -1.5861e-17 | 2.9104e-08
[19 empty] | 38 | 895.9792 | -3.7844e-09 | 895.9792 | 4.1911e-09 | 895.9792 | 2.0304e-10 | -7.684e-19 | 8.5099e-19 | 1.4552e-08
[19 empty] | 39 | 895.9792 | -3.7844e-09 | 895.9792 | 2.0304e-10 | 895.9792 | -1.7905e-09 | 6.776e-18 | -3.6355e-19 | 7.276e-09
[19 empty] | 40 | 895.9792 | -1.7905e-09 | 895.9792 | 2.0304e-10 | 895.9792 | -7.9376e-10 | 1.4212e-18 | -1.6117e-19 | 3.638e-09

## lift+cruise
!!! Press F9 to recalculate !!!
[9 empty] | Bisection method for solving RotorInflow lambda | [9 empty] | Bisection method for solving W_total
eVTOL general parameters |  |  | Hover segment modeling |  |  | Aerodynamics |  |  | Iter | a | f(a) | b | f(b) | c | f(c) | f(a)*f(c) | f(b)*f(c) | Error (b-a) | Iter | a | f(a) | b | f(b) | c | f(c) | f(a)*f(c) | f(b)*f(c) | Error (b-a)
evtol_config | lift+cruise |  | power_hover | 141987.1403 | W | lift | 10562.2577 | N | 0 | 0 | 0.66455 | 1 | -0.57868 | 0.5 | -0.069619 | -0.046265 | 0.040287 | 1 | 0 |  | -4.5191e-10 |  | -4.5191e-10 |  | -4.5191e-10
N_rotors_lift | 6 |  | thrust_each | 1760.3763 | N | dyn_pressure | 1852.8125 | N/m^2 | 1 | 0 | 0.66455 | 0.5 | -0.069619 | 0.25 | 0.19826 | 0.13175 | -0.013802 | 0.5 | 1 | 500 | -321.4963 | 2500 | 689.6626 | 1500 | 224.2864 | -72107.2436 | 154681.9503 | 2000
N_rotors_cruise | 1 |  |  |  |  | f | 0.2645 | m^2 | 2 | 0.25 | 0.19826 | 0.5 | -0.069619 | 0.375 | 0.061383 | 0.01217 | -0.0042734 | 0.25 | 2 | 500 | -321.4963 | 1500 | 224.2864 | 1000 | -42.0119 | 13506.6655 | -9422.6948 | 1000
rotor_lift_solidity | 0.13 |  | Cruise segment modeling |  |  | CD0 | 0.027839 |  | 3 | 0.375 | 0.061383 | 0.5 | -0.069619 | 0.4375 | -0.0045421 | -0.00027881 | 0.00031622 | 0.125 | 3 | 1000 | -42.0119 | 1500 | 224.2864 | 1250 | 93.4939 | -3927.8543 | 20969.4053 | 500
rotor_cruise_solidity | 0.13 |  | power_fwd_each | 45121.1457 | W | Parasite_drag | 490.0748 | N | 4 | 0.375 | 0.061383 | 0.4375 | -0.0045421 | 0.40625 | 0.02829 | 0.0017366 | -0.0001285 | 0.0625 | 4 | 1000 | -42.0119 | 1250 | 93.4939 | 1125 | 26.2764 | -1103.9199 | 2456.6797 | 250
hover_FM | 0.75 |  | power_forward | 45121.1457 | W | Oswald_e | 0.75662 |  | 5 | 0.40625 | 0.02829 | 0.4375 | -0.0045421 | 0.42188 | 0.011845 | 0.00033511 | -5.3802e-05 | 0.03125 | 5 | 1000 | -42.0119 | 1125 | 26.2764 | 1062.5 | -7.7423 | 325.2696 | -203.4402 | 125
[6 empty] | CL_cruise | 0.6 |  | 6 | 0.42188 | 0.011845 | 0.4375 | -0.0045421 | 0.42969 | 0.0036447 | 4.3172e-05 | -1.6555e-05 | 0.015625 | 6 | 1062.5 | -7.7423 | 1125 | 26.2764 | 1093.75 | 9.2995 | -72 | 244.3579 | 62.5
Wing parameters |  |  | Energy and time |  |  | CD_cruise | 0.042984 |  | 7 | 0.42969 | 0.0036447 | 0.4375 | -0.0045421 | 0.43359 | -0.00045038 | -1.6415e-06 | 2.0457e-06 | 0.0078125 | 7 | 1062.5 | -7.7423 | 1093.75 | 9.2995 | 1078.125 | 0.78659 | -6.0901 | 7.3149 | 31.25
wing_AR | 10 |  | energy_cnsmp | 18581.1923 | Wh | Total_drag | 756.6881 | N | 8 | 0.42969 | 0.0036447 | 0.43359 | -0.00045038 | 0.43164 | 0.0015967 | 5.8196e-06 | -7.1914e-07 | 0.0039062 | 8 | 1062.5 | -7.7423 | 1078.125 | 0.78659 | 1070.3125 | -3.4759 | 26.9114 | -2.7341 | 15.625
|  |  | flight_time | 727.2727 | s | L/D | 13.9585 |  | 9 | 0.43164 | 0.0015967 | 0.43359 | -0.00045038 | 0.43262 | 0.00057307 | 9.1503e-07 | -2.581e-07 | 0.0019531 | 9 | 1070.3125 | -3.4759 | 1078.125 | 0.78659 | 1074.2188 | -1.3441 | 4.6721 | -1.0573 | 7.8125
Battery parameters | [8 empty] | 10 | 0.43262 | 0.00057307 | 0.43359 | -0.00045038 | 0.43311 | 6.1317e-05 | 3.5139e-08 | -2.7616e-08 | 0.00097656 | 10 | 1074.2188 | -1.3441 | 1078.125 | 0.78659 | 1076.1719 | -0.27865 | 0.37455 | -0.21919 | 3.9062
battery_rho | 250 | Wh/kg | [6 empty] | 11 | 0.43311 | 6.1317e-05 | 0.43359 | -0.00045038 | 0.43335 | -0.00019454 | -1.1929e-08 | 8.7617e-08 | 0.00048828 | 11 | 1076.1719 | -0.27865 | 1078.125 | 0.78659 | 1077.1484 | 0.254 | -0.070778 | 0.19979 | 1.9531
battery_eff | 0.85 |  | Weights modeling |  |  | Rotor performance |  |  | 12 | 0.43311 | 6.1317e-05 | 0.43335 | -0.00019454 | 0.43323 | -6.6613e-05 | -4.0845e-09 | 1.2959e-08 | 0.00024414 | 12 | 1076.1719 | -0.27865 | 1077.1484 | 0.254 | 1076.6602 | -0.012319 | 0.0034327 | -0.003129 | 0.97656
battery_max_discharge | 0.8 |  | W_battery | 109.3011 | kg | alpha | 1.4835 | rad | 13 | 0.43311 | 6.1317e-05 | 0.43323 | -6.6613e-05 | 0.43317 | -2.6482e-06 | -1.6238e-10 | 1.764e-10 | 0.00012207 | 13 | 1076.6602 | -0.012319 | 1077.1484 | 0.254 | 1076.9043 | 0.12084 | -0.0014886 | 0.030694 | 0.48828
|  |  | W_rotors | 70.1535 | kg | thrust_each | 756.6881 | N | 14 | 0.43311 | 6.1317e-05 | 0.43317 | -2.6482e-06 | 0.43314 | 2.9334e-05 | 1.7987e-09 | -7.7682e-11 | 6.1035e-05 | 14 | 1076.6602 | -0.012319 | 1076.9043 | 0.12084 | 1076.7822 | 0.054262 | -0.00066845 | 0.0065572 | 0.24414
Design parameters |  |  | W_motors | 46.8484 | kg | omega | 169.9647 | rad/s | 15 | 0.43314 | 2.9334e-05 | 0.43317 | -2.6482e-06 | 0.43315 | 1.3343e-05 | 3.9141e-10 | -3.5335e-11 | 3.0518e-05 | 15 | 1076.6602 | -0.012319 | 1076.7822 | 0.054262 | 1076.7212 | 0.020972 | -0.00025835 | 0.001138 | 0.12207
W_total_takeoff | 1076.6827 | kg | W_controllers | 22.4037 | kg | mu | 0.036065 |  | 16 | 0.43315 | 1.3343e-05 | 0.43317 | -2.6482e-06 | 0.43316 | 5.3474e-06 | 7.1351e-11 | -1.4161e-11 | 1.5259e-05 | 16 | 1076.6602 | -0.012319 | 1076.7212 | 0.020972 | 1076.6907 | 0.0043266 | -5.3298e-05 | 9.0736e-05 | 0.061035
r_rotor_lift | 1.5 | m | W_fuselage | 144.5415 | kg | Ct | 0.0182 |  | 17 | 0.43316 | 5.3474e-06 | 0.43317 | -2.6482e-06 | 0.43316 | 1.3496e-06 | 7.2171e-12 | -3.5741e-12 | 7.6294e-06 | 17 | 1076.6602 | -0.012319 | 1076.6907 | 0.0043266 | 1076.6754 | -0.003996 | 4.9227e-05 | -1.7289e-05 | 0.030518
r_rotor_cruise | 0.78201 | m | W_landing_gear | 24.8753 | kg | Cd0 | 0.012 |  | 18 | 0.43316 | 1.3496e-06 | 0.43317 | -2.6482e-06 | 0.43316 | -6.4926e-07 | -8.7627e-13 | 1.7193e-12 | 3.8147e-06 | 18 | 1076.6754 | -0.003996 | 1076.6907 | 0.0043266 | 1076.683 | 0.00016525 | -6.6036e-07 | 7.1498e-07 | 0.015259
cruise_speed | 55 | m/s | W_wing | 195.5787 | kg | Profile_power | 1084.0971 | W | 19 | 0.43316 | 1.3496e-06 | 0.43316 | -6.4926e-07 | 0.43316 | 3.5019e-07 | 4.7264e-13 | -2.2737e-13 | 1.9073e-06 | 19 | 1076.6754 | -0.003996 | 1076.683 | 0.00016525 | 1076.6792 | -0.0019155 | 7.6544e-06 | -3.1654e-07 | 0.0076294
wing_area | 9.5011 | m^2 | W_htail | 0 | kg | lambda | 0.43316 |  | 20 | 0.43316 | 3.5019e-07 | 0.43316 | -6.4926e-07 | 0.43316 | -1.4953e-07 | -5.2365e-14 | 9.7084e-14 | 9.5367e-07 | 20 | 1076.6792 | -0.0019155 | 1076.683 | 0.00016525 | 1076.6811 | -0.00087512 | 1.6763e-06 | -1.4462e-07 | 0.0038147
Rotor¦J | 1.3 |  | W_vtail | 0 | kg | v_induced | 2.7826 | m/s | 21 | 0.43316 | 3.5019e-07 | 0.43316 | -1.4953e-07 | 0.43316 | 1.0033e-07 | 3.5135e-14 | -1.5003e-14 | 4.7684e-07 | 21 | 1076.6811 | -0.00087512 | 1076.683 | 0.00016525 | 1076.6821 | -0.00035503 | 3.1069e-07 | -5.867e-08 | 0.0019073
|  |  | W_avionics | 28.8551 | kg | kappa_raw | 1.2203 |  | 22 | 0.43316 | 1.0033e-07 | 0.43316 | -1.4953e-07 | 0.43316 | -2.46e-08 | -2.4682e-15 | 3.6785e-15 | 2.3842e-07 | 22 | 1076.6821 | -0.00035503 | 1076.683 | 0.00016525 | 1076.6826 | -9.4792e-05 | 3.3654e-08 | -1.5665e-08 | 0.00095367
Mission requirements |  |  | W_flight_control | 7.3711 | kg | kappa_min | 1.15 |  | 23 | 0.43316 | 1.0033e-07 | 0.43316 | -2.46e-08 | 0.43316 | 3.7865e-08 | 3.799e-15 | -9.315e-16 | 1.1921e-07 | 23 | 1076.6826 | -9.4792e-05 | 1076.683 | 0.00016525 | 1076.6828 | 3.5134e-05 | -3.3305e-09 | 5.8061e-09 | 0.00047684
payload_weight | 400 | kg | W_anti_icing | 8.6135 | kg | kappa | 1.2242 |  | 24 | 0.43316 | 3.7865e-08 | 0.43316 | -2.46e-08 | 0.43316 | 6.6324e-09 | 2.5114e-16 | -1.6316e-16 | 5.9605e-08 | 24 | 1076.6826 | -9.4792e-05 | 1076.6828 | 3.5134e-05 | 1076.6827 | -2.9829e-05 | 2.8276e-09 | -1.048e-09 | 0.00023842
flight_range | 40000 | m | W_furnishings | 18.1408 | kg |  |  |  | 25 | 0.43316 | 6.6324e-09 | 0.43316 | -2.46e-08 | 0.43316 | -8.9841e-09 | -5.9585e-17 | 2.2101e-16 | 2.9802e-08 | 25 | 1076.6827 | -2.9829e-05 | 1076.6828 | 3.5134e-05 | 1076.6827 | 2.7487e-06 | -8.1991e-11 | 9.6573e-11 | 0.00011921
hover_time | 240 | s | W_residual | -4.5191e-10 | kg |  |  |  | 26 | 0.43316 | 6.6324e-09 | 0.43316 | -8.9841e-09 | 0.43316 | -1.1758e-09 | -7.7986e-18 | 1.0564e-17 | 1.4901e-08 | 26 | 1076.6827 | -2.9829e-05 | 1076.6827 | 2.7487e-06 | 1076.6827 | -1.3636e-05 | 4.0675e-10 | -3.7482e-11 | 5.9605e-05
|  |  | Acceptable? | TRUE |  |  |  |  | 27 | 0.43316 | 6.6324e-09 | 0.43316 | -1.1758e-09 | 0.43316 | 2.7283e-09 | 1.8095e-17 | -3.208e-18 | 7.4506e-09 | 27 | 1076.6827 | -1.3636e-05 | 1076.6827 | 2.7487e-06 | 1076.6827 | -5.4437e-06 | 7.4232e-11 | -1.4963e-11 | 2.9802e-05
Constants | [8 empty] | 28 | 0.43316 | 2.7283e-09 | 0.43316 | -1.1758e-09 | 0.43316 | 7.762e-10 | 2.1177e-18 | -9.127e-19 | 3.7253e-09 | 28 | 1076.6827 | -5.4437e-06 | 1076.6827 | 2.7487e-06 | 1076.6827 | -1.3475e-06 | 7.3356e-12 | -3.7039e-12 | 1.4901e-05
rho_air | 1.225 | kg/m^3 | [6 empty] | 29 | 0.43316 | 7.762e-10 | 0.43316 | -1.1758e-09 | 0.43316 | -1.9982e-10 | -1.551e-19 | 2.3496e-19 | 1.8626e-09 | 29 | 1076.6827 | -1.3475e-06 | 1076.6827 | 2.7487e-06 | 1076.6827 | 7.0058e-07 | -9.4405e-13 | 1.9257e-12 | 7.4506e-06
gravitational_accel | 9.81 | m/s^2 | Weight percentages | [5 empty] | 30 | 0.43316 | 7.762e-10 | 0.43316 | -1.9982e-10 | 0.43316 | 2.8819e-10 | 2.237e-19 | -5.7587e-20 | 9.3132e-10 | 30 | 1076.6827 | -1.3475e-06 | 1076.6827 | 7.0058e-07 | 1076.6827 | -3.2347e-07 | 4.3588e-13 | -2.2662e-13 | 3.7253e-06
AoA | 5 | deg | W_payload | 37.15 | % | [13 empty] | 31 | 1076.6827 | -3.2347e-07 | 1076.6827 | 7.0058e-07 | 1076.6827 | 1.8856e-07 | -6.0993e-14 | 1.321e-13 | 1.8626e-06
|  |  | W_battery | 10.15 | % | [13 empty] | 32 | 1076.6827 | -3.2347e-07 | 1076.6827 | 1.8856e-07 | 1076.6827 | -6.7456e-08 | 2.182e-14 | -1.2719e-14 | 9.3132e-07
Softmax |  |  | W_propulsion | 12.95 | % | [13 empty] | 33 | 1076.6827 | -6.7456e-08 | 1076.6827 | 1.8856e-07 | 1076.6827 | 6.0551e-08 | -4.0845e-15 | 1.1417e-14 | 4.6566e-07
rho | 30 |  | W_structure | 33.9 | % | [13 empty] | 34 | 1076.6827 | -6.7456e-08 | 1076.6827 | 6.0551e-08 | 1076.6827 | -3.4522e-09 | 2.3287e-16 | -2.0904e-16 | 2.3283e-07
|  |  | W_equipment | 5.85 | % | [13 empty] | 35 | 1076.6827 | -3.4522e-09 | 1076.6827 | 6.0551e-08 | 1076.6827 | 2.855e-08 | -9.8559e-17 | 1.7287e-15 | 1.1642e-07
|  |  | Total | 100 | % | [13 empty] | 36 | 1076.6827 | -3.4522e-09 | 1076.6827 | 2.855e-08 | 1076.6827 | 1.2549e-08 | -4.3321e-17 | 3.5826e-16 | 5.8208e-08
[19 empty] | 37 | 1076.6827 | -3.4522e-09 | 1076.6827 | 1.2549e-08 | 1076.6827 | 4.5483e-09 | -1.5702e-17 | 5.7075e-17 | 2.9104e-08
Init values | 1.2 | [17 empty] | 38 | 1076.6827 | -3.4522e-09 | 1076.6827 | 4.5483e-09 | 1076.6827 | 5.4797e-10 | -1.8917e-18 | 2.4923e-18 | 1.4552e-08
| 0.9 | [17 empty] | 39 | 1076.6827 | -3.4522e-09 | 1076.6827 | 5.4797e-10 | 1076.6827 | -1.4521e-09 | 5.013e-18 | -7.9572e-19 | 7.276e-09
| 50 | [17 empty] | 40 | 1076.6827 | -1.4521e-09 | 1076.6827 | 5.4797e-10 | 1076.6827 | -4.5191e-10 | 6.5622e-19 | -2.4763e-19 | 3.638e-09
| 6.4 | [11 empty] | AR | 10 | 10 | 10 | 10
| 1 | [11 empty] | S | 6.4 | 3.6 | 14.4 | 0
[13 empty] | b | 8 | 6 | 12

## Sheet1
| helicopter | multirotor | tiltrotor | tiltwing | lift+cruise
Gross weight | 3269 | 2864 | 3858 | 4399 | 3863 | lb
n_rotor | 1 | 4 | 2 | 4 | 5
Eqv flat plat area (f) | 6.6 | 25.9 | 4.7 | 5.2 | 15.8 | ft2
Eqv_flat_plat_calc | 5.5066 | 39.1103 | 3.9358 | 4.2956 | 3.9392
K_eqv | 2.9964 |  | 1.9107 | 1.9369 | 6.4176
thrust | [5 empty] | N
torque | [5 empty] | Nm
P_cruise | 131.9889 | 149.14 | 102.9066 | 74.57 | 76.0614 | kW
P_hover | 187.9164 | 178.968 | 324.3795 | 507.076 | 229.6756 | kW
omega | [5 empty] | RPM
W_rotor+hubs | [5 empty] | lb
W_motor | [5 empty] | lb
W_motor_controller | 41.2875 | 38.5111 | 71.1972 | 111.0645 | 66.2772 | lb
technology_factor | 0.8
hp-to-kW | 0.7457